## Sheet1
AoA | Cl | Cd | Cm
-9.75 | -0.10905 | 0.081901 | -0.10973
-9.5 | -0.1089 | 0.078104 | -0.11155
-9.25 | -0.11034 | 0.074073 | -0.11359
-9 | -0.11402 | 0.069642 | -0.11627
-8.75 | -0.12243 | 0.0646 | -0.1201
-8.5 | -0.13384 | 0.060425 | -0.12107
-8.25 | -0.14845 | 0.057168 | -0.11952
-8 | -0.16087 | 0.054193 | -0.11723
-7.75 | -0.16879 | 0.05085 | -0.11525
-7.5 | -0.17453 | 0.047552 | -0.11296
-7.25 | -0.17806 | 0.044208 | -0.11043
-7 | -0.17917 | 0.04077 | -0.10781
-6.75 | -0.18782 | 0.034598 | -0.10347
-6.5 | -0.20179 | 0.026251 | -0.097794
-6.25 | -0.1976 | 0.021799 | -0.094668
-6 | -0.17468 | 0.021372 | -0.09419
-5.75 | -0.15233 | 0.020011 | -0.093269
-5.5 | -0.12854 | 0.018829 | -0.092544
-5.25 | -0.10381 | 0.01791 | -0.091993
-5 | -0.077901 | 0.017555 | -0.091701
-4.75 | -0.057183 | 0.015924 | -0.090522
-4.5 | -0.034152 | 0.015488 | -0.08979
-4.25 | -0.011181 | 0.015172 | -0.089039
-4 | 0.010864 | 0.014678 | -0.088095
-3.75 | 0.035226 | 0.014425 | -0.087638
-3.5 | 0.05945 | 0.014128 | -0.087142
-3.25 | 0.084344 | 0.013881 | -0.086773
-3 | 0.10942 | 0.013621 | -0.086445
-2.75 | 0.13478 | 0.013357 | -0.086172
-2.5 | 0.15865 | 0.012951 | -0.085732
-2.25 | 0.17987 | 0.012385 | -0.084936
-2 | 0.19591 | 0.011589 | -0.083187
-1.75 | 0.19754 | 0.010825 | -0.077615
-1.5 | 0.2175 | 0.011269 | -0.075751
-1.25 | 0.24083 | 0.011535 | -0.074688
-1 | 0.2653 | 0.011701 | -0.073844
-0.75 | 0.28972 | 0.01182 | -0.072982
-0.5 | 0.31456 | 0.011915 | -0.072041
-0.25 | 0.3384 | 0.011992 | -0.070865
0 | 0.35932 | 0.012089 | -0.068716
0.25 | 0.38313 | 0.012119 | -0.067213
0.5 | 0.41782 | 0.012162 | -0.068158
0.75 | 0.44609 | 0.012331 | -0.068413
1 | 0.48344 | 0.012449 | -0.070842
1.25 | 0.5136 | 0.012406 | -0.07168
1.5 | 0.54247 | 0.012318 | -0.072208
1.75 | 0.56991 | 0.012208 | -0.07241
2 | 0.5956 | 0.012088 | -0.072224
2.25 | 0.61868 | 0.011955 | -0.071459
2.5 | 0.64529 | 0.011843 | -0.071449
2.75 | 0.67239 | 0.011923 | -0.071851
3 | 0.70081 | 0.011953 | -0.072477
3.25 | 0.73222 | 0.011885 | -0.073588
3.5 | 0.76383 | 0.011776 | -0.07469
3.75 | 0.79379 | 0.011639 | -0.075412
4 | 0.82379 | 0.011505 | -0.076133
4.25 | 0.85554 | 0.0114 | -0.077214
4.5 | 0.87342 | 0.011541 | -0.075778
4.75 | 0.89829 | 0.011464 | -0.075529
5 | 0.92605 | 0.011297 | -0.07577
5.25 | 0.95544 | 0.011127 | -0.076322
5.5 | 0.98621 | 0.010988 | -0.077157
5.75 | 1.0073 | 0.011094 | -0.076349
6 | 1.0382 | 0.010765 | -0.077152
6.25 | 1.0692 | 0.010262 | -0.077788
6.5 | 1.0977 | 0.0097279 | -0.077901
6.75 | 1.1218 | 0.0094038 | -0.077237
7 | 1.1318 | 0.010105 | -0.074544
7.25 | 1.1274 | 0.012006 | -0.070678
7.5 | 1.1057 | 0.013418 | -0.063343
7.75 | 1.0854 | 0.016105 | -0.058918
8 | 1.0655 | 0.019097 | -0.054862
8.25 | 1.0459 | 0.022167 | -0.050929
8.5 | 1.0269 | 0.025297 | -0.047138
8.75 | 1.0201 | 0.027748 | -0.044374
9 | 1.0286 | 0.029197 | -0.042984
9.25 | 1.0395 | 0.03048 | -0.041952
9.5 | 1.0485 | 0.031902 | -0.040846
9.75 | 1.0498 | 0.033945 | -0.039025
10 | 1.0546 | 0.035848 | -0.037643
10.25 | 1.064 | 0.037389 | -0.036683
10.5 | 1.0718 | 0.039085 | -0.035613
10.75 | 1.0789 | 0.040854 | -0.034469
11 | 1.0859 | 0.042612 | -0.033259
11.25 | 1.0929 | 0.044368 | -0.032004
11.5 | 1.1008 | 0.046032 | -0.030677
11.75 | 1.1101 | 0.047528 | -0.029208
12 | 1.1218 | 0.048791 | -0.027506
12.25 | 1.1384 | 0.049724 | -0.025388
12.5 | 1.1652 | 0.050598 | -0.022864