## Sheet1
AoA | Cl | Cd | Cm
-10 | -0.71641 | 0.029375 | -0.068192
-9.75 | -0.7041 | 0.027125 | -0.066935
-9.5 | -0.68528 | 0.025968 | -0.066407
-9.25 | -0.66301 | 0.025198 | -0.066262
-9 | -0.64048 | 0.024378 | -0.066066
-8.75 | -0.61761 | 0.023466 | -0.065825
-8.5 | -0.59369 | 0.022725 | -0.065604
-8.25 | -0.57226 | 0.021319 | -0.065232
-8 | -0.5473 | 0.020938 | -0.065268
-7.75 | -0.5209 | 0.020877 | -0.065342
-7.5 | -0.49787 | 0.019908 | -0.0652
-7.25 | -0.47183 | 0.019737 | -0.065286
-7 | -0.44548 | 0.019579 | -0.065306
-6.75 | -0.42203 | 0.018639 | -0.064945
-6.5 | -0.39737 | 0.018255 | -0.06474
-6.25 | -0.37235 | 0.018026 | -0.064568
-6 | -0.34549 | 0.017572 | -0.064837
-5.75 | -0.31879 | 0.017233 | -0.065027
-5.5 | -0.29177 | 0.017039 | -0.065194
-5.25 | -0.2672 | 0.01644 | -0.064962
-5 | -0.24197 | 0.016008 | -0.064773
-4.75 | -0.21611 | 0.015702 | -0.064604
-4.5 | -0.19023 | 0.015469 | -0.064376
-4.25 | -0.16387 | 0.015265 | -0.064355
-4 | -0.13664 | 0.01488 | -0.064597
-3.75 | -0.10995 | 0.014507 | -0.064654
-3.5 | -0.084513 | 0.013923 | -0.064681
-3.25 | -0.058182 | 0.013511 | -0.064832
-3 | -0.031523 | 0.013142 | -0.065017
-2.75 | -0.0053919 | 0.012679 | -0.065231
-2.5 | 0.019541 | 0.011494 | -0.066012
-2.25 | 0.043406 | 0.011008 | -0.065275
-2 | 0.07007 | 0.011231 | -0.064665
-1.75 | 0.098848 | 0.01143 | -0.06467
-1.5 | 0.12557 | 0.011641 | -0.06405
-1.25 | 0.15125 | 0.01179 | -0.063174
-1 | 0.17691 | 0.011984 | -0.062286
-0.75 | 0.20059 | 0.012235 | -0.061174
-0.5 | 0.22409 | 0.012276 | -0.059804
-0.25 | 0.24945 | 0.012297 | -0.058889
0 | 0.27347 | 0.012232 | -0.057577
0.25 | 0.29872 | 0.012138 | -0.056614
0.5 | 0.32709 | 0.012084 | -0.056747
0.75 | 0.35064 | 0.012029 | -0.055768
1 | 0.37437 | 0.011928 | -0.054538
1.25 | 0.40277 | 0.011776 | -0.054615
1.5 | 0.4346 | 0.011603 | -0.055668
1.75 | 0.46332 | 0.011353 | -0.055871
2 | 0.48939 | 0.011297 | -0.055784
2.25 | 0.51792 | 0.011089 | -0.056011
2.5 | 0.54748 | 0.010825 | -0.056404
2.75 | 0.57763 | 0.01053 | -0.056889
3 | 0.60588 | 0.010419 | -0.057255
3.25 | 0.63619 | 0.010156 | -0.057873
3.5 | 0.66644 | 0.0099178 | -0.058518
3.75 | 0.69717 | 0.0096995 | -0.059291
4 | 0.7277 | 0.0095921 | -0.06014
4.25 | 0.75587 | 0.009391 | -0.060313
4.5 | 0.78328 | 0.0092276 | -0.060286
4.75 | 0.80932 | 0.0091704 | -0.05996
5 | 0.83343 | 0.0093069 | -0.059326
5.25 | 0.85821 | 0.0094714 | -0.058996
5.5 | 0.88233 | 0.0096679 | -0.058567
5.75 | 0.90613 | 0.0099363 | -0.058209
6 | 0.92917 | 0.010321 | -0.057859
6.25 | 0.95137 | 0.010775 | -0.057449
6.5 | 0.96693 | 0.011608 | -0.056114
6.75 | 0.97897 | 0.012678 | -0.054433
7 | 0.98496 | 0.013932 | -0.051876
7.25 | 0.98475 | 0.015253 | -0.048333
7.5 | 0.99232 | 0.01655 | -0.046483
7.75 | 1.0031 | 0.017886 | -0.045486
8 | 1.0145 | 0.019158 | -0.044483
8.25 | 1.0291 | 0.02015 | -0.043664
8.5 | 1.0458 | 0.020995 | -0.043041
8.75 | 1.0623 | 0.02187 | -0.042453
9 | 1.0793 | 0.022722 | -0.041907
9.25 | 1.0935 | 0.023766 | -0.041093
9.5 | 1.1077 | 0.024759 | -0.040181
9.75 | 1.1151 | 0.026122 | -0.038409
10 | 1.1291 | 0.027039 | -0.037367
10.25 | 1.1415 | 0.028084 | -0.036256
10.5 | 1.1489 | 0.029514 | -0.034705
10.75 | 1.1586 | 0.030826 | -0.033412
11 | 1.1691 | 0.032095 | -0.032283
11.25 | 1.1782 | 0.033415 | -0.030976
11.5 | 1.1862 | 0.034773 | -0.029533
11.75 | 1.1938 | 0.036157 | -0.028085
12 | 1.2016 | 0.037609 | -0.026819
12.25 | 1.2085 | 0.0391 | -0.0255
12.5 | 1.2145 | 0.040678 | -0.024292
12.75 | 1.22 | 0.042512 | -0.023284
13 | 1.2251 | 0.044706 | -0.022462
13.25 | 1.2307 | 0.046864 | -0.021544
13.5 | 1.24 | 0.048751 | -0.021037
13.75 | 1.2488 | 0.050714 | -0.020483
14 | 1.2571 | 0.052716 | -0.019862
14.25 | 1.2648 | 0.054811 | -0.019207