## Sheet1
AoA | Cl | Cd | Cm
-10 | -1.0045 | 0.025655 | -0.01485
-9.75 | -0.98616 | 0.024704 | -0.013809
-9.5 | -0.96733 | 0.023675 | -0.012746
-9.25 | -0.94806 | 0.022585 | -0.011643
-9 | -0.92776 | 0.021635 | -0.010593
-8.75 | -0.91183 | 0.019669 | -0.0090377
-8.5 | -0.89272 | 0.018577 | -0.0078864
-8.25 | -0.87116 | 0.017921 | -0.0069906
-8 | -0.84931 | 0.017267 | -0.0060583
-7.75 | -0.82674 | 0.016714 | -0.0051773
-7.5 | -0.80776 | 0.01563 | -0.0038015
-7.25 | -0.7859 | 0.015042 | -0.0028856
-7 | -0.76297 | 0.014581 | -0.0020369
-6.75 | -0.73953 | 0.014178 | -0.0012074
-6.5 | -0.72012 | 0.013269 | 0.00020588
-6.25 | -0.69689 | 0.012877 | 0.0010168
-6 | -0.67311 | 0.012548 | 0.0018102
-5.75 | -0.65209 | 0.011886 | 0.0030396
-5.5 | -0.62876 | 0.011535 | 0.0038892
-5.25 | -0.60618 | 0.011103 | 0.0049143
-5 | -0.58343 | 0.010725 | 0.0058818
-4.75 | -0.56124 | 0.010317 | 0.0069525
-4.5 | -0.53929 | 0.0099354 | 0.0080597
-4.25 | -0.51842 | 0.0095166 | 0.0093055
-4 | -0.48587 | 0.008828 | 0.0077875
-3.75 | -0.45041 | 0.0079304 | 0.005501
-3.5 | -0.41096 | 0.0071236 | 0.0024284
-3.25 | -0.36572 | 0.0068087 | -0.0014809
-3 | -0.32137 | 0.006682 | -0.0050249
-2.75 | -0.28785 | 0.0066727 | -0.0060635
-2.5 | -0.26028 | 0.0067041 | -0.0057683
-2.25 | -0.23435 | 0.0067328 | -0.005133
-2 | -0.20868 | 0.0067651 | -0.0044515
-1.75 | -0.18305 | 0.0067868 | -0.003772
-1.5 | -0.15745 | 0.0068062 | -0.0030877
-1.25 | -0.13173 | 0.0068203 | -0.0024354
-1 | -0.10575 | 0.006828 | -0.0018501
-0.75 | -0.079443 | 0.0068338 | -0.0013535
-0.5 | -0.052964 | 0.0068548 | -0.00090115
-0.25 | -0.026478 | 0.0068503 | -0.00045141
0 | -1.0453e-08 | 0.0068398 | 2.3832e-09
0.25 | 0.026478 | 0.0068503 | 0.00045141
0.5 | 0.052964 | 0.0068548 | 0.00090115
0.75 | 0.079443 | 0.0068338 | 0.0013534
1 | 0.10575 | 0.006828 | 0.0018501
1.25 | 0.13173 | 0.0068203 | 0.0024354
1.5 | 0.15745 | 0.0068062 | 0.0030877
1.75 | 0.18305 | 0.0067867 | 0.003772
2 | 0.20868 | 0.0067651 | 0.0044515
2.25 | 0.23435 | 0.0067328 | 0.0051331
2.5 | 0.26028 | 0.006704 | 0.0057683
2.75 | 0.28785 | 0.0066726 | 0.0060635
3 | 0.32137 | 0.006682 | 0.0050247
3.25 | 0.36572 | 0.0068086 | 0.0014801
3.5 | 0.41097 | 0.0071235 | -0.0024302
3.75 | 0.45041 | 0.0079303 | -0.0055033
4 | 0.48588 | 0.008828 | -0.0077911
4.25 | 0.51841 | 0.0095163 | -0.0093031
4.5 | 0.53928 | 0.0099352 | -0.0080577
4.75 | 0.56123 | 0.010317 | -0.0069508
5 | 0.58343 | 0.010725 | -0.0058804
5.25 | 0.60617 | 0.011103 | -0.0049133
5.5 | 0.62876 | 0.011534 | -0.0038885
5.75 | 0.65209 | 0.011885 | -0.0030392
6 | 0.67311 | 0.012548 | -0.0018102
6.25 | 0.69689 | 0.012877 | -0.0010171
6.5 | 0.72013 | 0.013269 | -0.00020658
6.75 | 0.73954 | 0.014177 | 0.0012061
7 | 0.76297 | 0.01458 | 0.0020351
7.25 | 0.78591 | 0.015042 | 0.0028833
7.5 | 0.80778 | 0.01563 | 0.0037986
7.75 | 0.82676 | 0.016713 | 0.0051732
8 | 0.84933 | 0.017267 | 0.0060534
8.25 | 0.87119 | 0.017921 | 0.0069848
8.5 | 0.89276 | 0.018577 | 0.0078796
8.75 | 0.91187 | 0.01967 | 0.0090299
9 | 0.92782 | 0.021635 | 0.010583
9.25 | 0.94812 | 0.022585 | 0.011632
9.5 | 0.9674 | 0.023675 | 0.012732
9.75 | 0.98625 | 0.024704 | 0.013793
10 | 1.0046 | 0.025655 | 0.014831
10.25 | 1.0219 | 0.026696 | 0.015914
10.5 | 1.0371 | 0.028016 | 0.017121
10.75 | 1.0476 | 0.030087 | 0.018639
11 | 1.047 | 0.033752 | 0.020814
11.25 | 1.0406 | 0.037459 | 0.023148
11.5 | 1.0367 | 0.039666 | 0.025605
11.75 | 1.0274 | 0.042457 | 0.027218
12 | 1.0145 | 0.046097 | 0.027143
12.25 | 0.99824 | 0.050731 | 0.025419
12.5 | 0.97868 | 0.0565 | 0.022136
12.75 | 0.95529 | 0.063617 | 0.017335
13 | 0.92578 | 0.072746 | 0.010822
13.25 | 0.81975 | 0.09301 | 0.0021248
13.5 | 0.64963 | 0.12228 | -0.0078472
13.75 | 0.56216 | 0.13848 | -0.013179
14 | 0.56446 | 0.14068 | -0.013858
14.25 | 0.55266 | 0.14538 | -0.015717