## Sheet1
AoA | Cl | Cd | Cm
-10 | -1.0186 | 0.02048 | -0.013534
-9.75 | -0.9991 | 0.019915 | -0.012421
-9.5 | -0.97849 | 0.019427 | -0.011385
-9.25 | -0.96384 | 0.018275 | -0.0096094
-9 | -0.94453 | 0.017648 | -0.0084246
-8.75 | -0.92351 | 0.017171 | -0.007414
-8.5 | -0.90154 | 0.016767 | -0.006477
-8.25 | -0.88384 | 0.015935 | -0.004946
-8 | -0.86358 | 0.01537 | -0.0037821
-7.75 | -0.8417 | 0.014952 | -0.0027943
-7.5 | -0.81848 | 0.01466 | -0.0019639
-7.25 | -0.80045 | 0.013872 | -0.00040379
-7 | -0.77831 | 0.013484 | 0.000583
-6.75 | -0.75518 | 0.013198 | 0.0014641
-6.5 | -0.7357 | 0.012577 | 0.0028754
-6.25 | -0.7134 | 0.012254 | 0.0038873
-6 | -0.69279 | 0.011806 | 0.0051794
-5.75 | -0.67137 | 0.011485 | 0.0063313
-5.5 | -0.6332 | 0.010957 | 0.0038372
-5.25 | -0.59099 | 0.010391 | 0.00041577
-5 | -0.54303 | 0.0097029 | -0.0044218
-4.75 | -0.49812 | 0.0088705 | -0.0087658
-4.5 | -0.46897 | 0.0082522 | -0.0094455
-4.25 | -0.44645 | 0.0078849 | -0.0084341
-4 | -0.42305 | 0.0077181 | -0.007429
-3.75 | -0.39853 | 0.0076405 | -0.0065948
-3.5 | -0.3734 | 0.0076015 | -0.005863
-3.25 | -0.34765 | 0.0075934 | -0.0052496
-3 | -0.32171 | 0.0075965 | -0.0046714
-2.75 | -0.29553 | 0.0075841 | -0.0041517
-2.5 | -0.26913 | 0.0075781 | -0.0036759
-2.25 | -0.24267 | 0.0076023 | -0.0032036
-2 | -0.21591 | 0.0076079 | -0.0028008
-1.75 | -0.18943 | 0.0076297 | -0.002326
-1.5 | -0.16272 | 0.0076147 | -0.0019078
-1.25 | -0.13586 | 0.0076514 | -0.0015219
-1 | -0.10891 | 0.0076408 | -0.0011557
-0.75 | -0.08183 | 0.0076615 | -0.00083122
-0.5 | -0.054565 | 0.0076437 | -0.00054862
-0.25 | -0.027347 | 0.0076628 | -0.00025824
0 | 1.2561e-09 | 0.007644 | -2.5749e-10
0.25 | 0.027347 | 0.0076628 | 0.00025824
0.5 | 0.054565 | 0.0076437 | 0.00054862
0.75 | 0.08183 | 0.0076615 | 0.00083122
1 | 0.10891 | 0.0076408 | 0.0011557
1.25 | 0.13586 | 0.0076514 | 0.0015219
1.5 | 0.16272 | 0.0076146 | 0.0019078
1.75 | 0.18943 | 0.0076296 | 0.002326
2 | 0.21591 | 0.0076079 | 0.0028008
2.25 | 0.24267 | 0.0076023 | 0.0032037
2.5 | 0.26913 | 0.0075781 | 0.003676
2.75 | 0.29553 | 0.0075841 | 0.0041517
3 | 0.32171 | 0.0075965 | 0.0046714
3.25 | 0.34765 | 0.0075934 | 0.0052496
3.5 | 0.3734 | 0.0076015 | 0.005863
3.75 | 0.39853 | 0.0076405 | 0.0065948
4 | 0.42305 | 0.007718 | 0.0074291
4.25 | 0.44645 | 0.0078849 | 0.0084342
4.5 | 0.46897 | 0.0082521 | 0.0094454
4.75 | 0.49812 | 0.0088704 | 0.0087648
5 | 0.54304 | 0.0097028 | 0.0044189
5.25 | 0.59101 | 0.010391 | -0.00042019
5.5 | 0.63323 | 0.010957 | -0.0038431
5.75 | 0.67141 | 0.011485 | -0.0063398
6 | 0.69278 | 0.011805 | -0.0051775
6.25 | 0.71339 | 0.012254 | -0.0038862
6.5 | 0.7357 | 0.012577 | -0.0028749
6.75 | 0.75518 | 0.013198 | -0.0014644
7 | 0.77832 | 0.013484 | -0.00058393
7.25 | 0.80046 | 0.013872 | 0.00040215
7.5 | 0.8185 | 0.014659 | 0.001961
7.75 | 0.84172 | 0.014952 | 0.0027907
8 | 0.8636 | 0.01537 | 0.0037775
8.25 | 0.88387 | 0.015935 | 0.0049405
8.5 | 0.90159 | 0.016767 | 0.0064691
8.75 | 0.92356 | 0.017171 | 0.0074046
9 | 0.94459 | 0.017648 | 0.0084134
9.25 | 0.96391 | 0.018276 | 0.0095966
9.5 | 0.97858 | 0.019426 | 0.011368
9.75 | 0.99921 | 0.019914 | 0.012401
10 | 1.0188 | 0.02048 | 0.013511
10.25 | 1.0376 | 0.021059 | 0.01464
10.5 | 1.0539 | 0.021876 | 0.016016
10.75 | 1.0653 | 0.023349 | 0.01791
11 | 1.082 | 0.024075 | 0.019258
11.25 | 1.0965 | 0.024942 | 0.020833
11.5 | 1.1082 | 0.025831 | 0.022759
11.75 | 1.1194 | 0.026722 | 0.024548
12 | 1.1303 | 0.027665 | 0.026054
12.25 | 1.1394 | 0.028917 | 0.027378
12.5 | 1.1422 | 0.031239 | 0.028871
12.75 | 1.1507 | 0.032569 | 0.029632
13 | 1.1576 | 0.034228 | 0.030202
13.25 | 1.1629 | 0.036161 | 0.030574
13.5 | 1.167 | 0.038292 | 0.03071
13.75 | 1.1696 | 0.040635 | 0.030591
14 | 1.1713 | 0.043156 | 0.030224
14.25 | 1.172 | 0.04586 | 0.029628