## Sheet1
AoA | Cl | Cd | Cm
-10 | -0.66732 | 0.018854 | -0.077747
-9.75 | -0.64819 | 0.018328 | -0.076346
-9.5 | -0.63355 | 0.017397 | -0.074292
-9.25 | -0.61443 | 0.016812 | -0.072945
-9 | -0.59295 | 0.016394 | -0.071867
-8.75 | -0.57403 | 0.0157 | -0.070412
-8.5 | -0.5525 | 0.015256 | -0.069373
-8.25 | -0.52874 | 0.014956 | -0.068659
-8 | -0.50846 | 0.014355 | -0.067406
-7.75 | -0.4844 | 0.014072 | -0.066757
-7.5 | -0.46203 | 0.013631 | -0.065788
-7.25 | -0.43796 | 0.013341 | -0.065136
-7 | -0.41422 | 0.013008 | -0.064381
-6.75 | -0.38951 | 0.012781 | -0.063821
-6.5 | -0.36519 | 0.01249 | -0.063186
-6.25 | -0.33929 | 0.01238 | -0.062782
-6 | -0.31473 | 0.012104 | -0.062207
-5.75 | -0.28818 | 0.012047 | -0.0619
-5.5 | -0.26372 | 0.01177 | -0.061301
-5.25 | -0.23731 | 0.011687 | -0.060983
-5 | -0.21247 | 0.011459 | -0.060425
-4.75 | -0.18653 | 0.011321 | -0.060044
-4.5 | -0.16077 | 0.011196 | -0.05961
-4.25 | -0.13544 | 0.010993 | -0.059152
-4 | -0.10903 | 0.010925 | -0.058823
-3.75 | -0.08412 | 0.010699 | -0.058294
-3.5 | -0.057891 | 0.010603 | -0.057955
-3.25 | -0.032735 | 0.010429 | -0.057454
-3 | -0.0071721 | 0.010262 | -0.057021
-2.75 | 0.018254 | 0.010127 | -0.056551
-2.5 | 0.043525 | 0.0099465 | -0.056092
-2.25 | 0.068327 | 0.0097505 | -0.055551
-2 | 0.092737 | 0.009553 | -0.054953
-1.75 | 0.11647 | 0.0092831 | -0.05425
-1.5 | 0.13883 | 0.0089904 | -0.053275
-1.25 | 0.15983 | 0.0086609 | -0.051996
-1 | 0.18005 | 0.0083539 | -0.050459
-0.75 | 0.19949 | 0.0081059 | -0.048648
-0.5 | 0.21953 | 0.0078516 | -0.046863
-0.25 | 0.2448 | 0.007652 | -0.046093
0 | 0.2901 | 0.0076352 | -0.049659
0.25 | 0.34365 | 0.0077096 | -0.055131
0.5 | 0.38955 | 0.0078514 | -0.058939
0.75 | 0.43103 | 0.0080216 | -0.061754
1 | 0.46941 | 0.0081826 | -0.063911
1.25 | 0.50509 | 0.0083865 | -0.065511
1.5 | 0.54759 | 0.0085585 | -0.068584
1.75 | 0.59426 | 0.0087303 | -0.072591
2 | 0.63502 | 0.0089094 | -0.075418
2.25 | 0.6864 | 0.0089776 | -0.080548
2.5 | 0.73079 | 0.0090747 | -0.084249
2.75 | 0.77197 | 0.0090728 | -0.087354
3 | 0.80418 | 0.0091 | -0.088584
3.25 | 0.8259 | 0.0092045 | -0.087616
3.5 | 0.84819 | 0.009244 | -0.086741
3.75 | 0.87029 | 0.0093241 | -0.085815
4 | 0.89234 | 0.0094459 | -0.084878
4.25 | 0.91474 | 0.0095084 | -0.083995
4.5 | 0.9368 | 0.0096176 | -0.083042
4.75 | 0.95891 | 0.0097511 | -0.082103
5 | 0.98126 | 0.0098441 | -0.081201
5.25 | 1.0032 | 0.0099848 | -0.08023
5.5 | 1.0252 | 0.010144 | -0.079268
5.75 | 1.0473 | 0.010259 | -0.078302
6 | 1.0689 | 0.010429 | -0.077269
6.25 | 1.0907 | 0.010616 | -0.076276
6.5 | 1.1124 | 0.010756 | -0.075257
6.75 | 1.1336 | 0.010943 | -0.074164
7 | 1.1549 | 0.011157 | -0.073084
7.25 | 1.1756 | 0.011303 | -0.071874
7.5 | 1.1943 | 0.011533 | -0.070319
7.75 | 1.2119 | 0.01167 | -0.068535
8 | 1.2282 | 0.011873 | -0.066526
8.25 | 1.2428 | 0.012126 | -0.064245
8.5 | 1.2565 | 0.012426 | -0.06182
8.75 | 1.2696 | 0.012764 | -0.059307
9 | 1.2818 | 0.013116 | -0.056668
9.25 | 1.2915 | 0.013434 | -0.053531
9.5 | 1.2995 | 0.013846 | -0.050229
9.75 | 1.3062 | 0.014411 | -0.046995
10 | 1.3104 | 0.015205 | -0.043689
10.25 | 1.3085 | 0.016433 | -0.039957
10.5 | 1.2964 | 0.018437 | -0.03555
10.75 | 1.2813 | 0.020929 | -0.031505
11 | 1.2666 | 0.023688 | -0.028103
11.25 | 1.2515 | 0.026729 | -0.025215
11.5 | 1.2362 | 0.03001 | -0.02279
11.75 | 1.2234 | 0.033293 | -0.020863
12 | 1.2185 | 0.036047 | -0.019546
12.25 | 1.2153 | 0.03878 | -0.018478
12.5 | 1.2183 | 0.04101 | -0.017801
12.75 | 1.2191 | 0.043527 | -0.01718
13 | 1.2163 | 0.04648 | -0.016587
13.25 | 1.214 | 0.049469 | -0.016138
13.5 | 1.2166 | 0.051992 | -0.015868
13.75 | 1.2177 | 0.05471 | -0.015654
14 | 1.2178 | 0.0576 | -0.015528
14.25 | 1.2167 | 0.060682 | -0.015481