## Sheet1
AoA | Cl | Cd | Cm
-9.75 | 0.1789 | 0.11899 | -0.11235
-9.5 | 0.20731 | 0.11924 | -0.1154
-9.25 | 0.23617 | 0.11946 | -0.11859
-9 | 0.26489 | 0.11963 | -0.12181
-8.75 | 0.29321 | 0.11973 | -0.12499
-8.5 | 0.32168 | 0.11983 | -0.12821
-8.25 | 0.35063 | 0.11997 | -0.1315
-8 | 0.37899 | 0.12012 | -0.13464
-7.75 | 0.40629 | 0.12023 | -0.13758
-7.5 | 0.43514 | 0.1201 | -0.14111
-7.25 | 0.46895 | 0.11949 | -0.14624
-7 | 0.4982 | 0.11905 | -0.15015
-6.75 | 0.51554 | 0.11879 | -0.15114
-6.5 | 0.4393 | 0.11096 | -0.13729
-6.25 | 0.46187 | 0.11108 | -0.13909
-6 | 0.48399 | 0.11114 | -0.14083
-5.75 | 0.50544 | 0.11113 | -0.14248
-5.5 | 0.5271 | 0.11117 | -0.14414
-5.25 | 0.54775 | 0.11118 | -0.14558
-5 | 0.56775 | 0.11114 | -0.14691
-4.75 | 0.58378 | 0.1106 | -0.14774
-4.5 | 0.46933 | 0.099925 | -0.12656
-4.25 | 0.49256 | 0.099547 | -0.12886
-4 | 0.51613 | 0.098867 | -0.13151
-3.75 | 0.51512 | 0.097449 | -0.12897
-3.5 | 0.4078 | 0.089898 | -0.10398
-3.25 | 0.17994 | 0.07523 | -0.053565
-3 | -0.048128 | 0.06072 | -0.0025989
-2.75 | -0.15608 | 0.053646 | 0.024045
-2.5 | -0.16209 | 0.052907 | 0.030098
-2.25 | -0.16562 | 0.052255 | 0.035559
-2 | -0.13585 | 0.052528 | 0.032104
-1.75 | -0.11198 | 0.052747 | 0.030315
-1.5 | -0.0936 | 0.052799 | 0.030015
-1.25 | -0.075306 | 0.052834 | 0.029744
-1 | -0.050525 | 0.052737 | 0.027736
-0.75 | -0.040596 | 0.053101 | 0.029628
-0.5 | -0.029077 | 0.053371 | 0.031081
-0.25 | -0.016307 | 0.053559 | 0.032189
0 | -0.0033859 | 0.053705 | 0.033246
0.25 | 0.0098798 | 0.053809 | 0.034207
0.5 | 0.022885 | 0.053902 | 0.035225
0.75 | 0.036249 | 0.053966 | 0.036134
1 | 0.055763 | 0.053797 | 0.035453
1.25 | 0.062066 | 0.054175 | 0.038112
1.5 | 0.060404 | 0.054901 | 0.042732
1.75 | 0.064396 | 0.05551 | 0.045841
2 | 0.08645 | 0.056396 | 0.043958
2.25 | 0.1063 | 0.057348 | 0.042641
2.5 | 0.12278 | 0.05822 | 0.042211
2.75 | 0.14779 | 0.058537 | 0.039781
3 | 0.14806 | 0.06 | 0.043159
3.25 | 0.14264 | 0.061823 | 0.047633
3.5 | 0.14067 | 0.06353 | 0.051127
3.75 | 0.14351 | 0.064997 | 0.053445
4 | 0.15081 | 0.0662 | 0.054719
4.25 | 0.14992 | 0.067937 | 0.057559
4.5 | 0.13185 | 0.070776 | 0.063637
4.75 | 0.12748 | 0.072822 | 0.066785
5 | 0.1306 | 0.074372 | 0.068429
5.25 | 0.1059 | 0.077878 | 0.074983
5.5 | 0.097283 | 0.080291 | 0.07852
5.75 | 0.081902 | 0.083197 | 0.083146
6 | 0.076437 | 0.08539 | 0.085989
6.25 | 0.070591 | 0.087613 | 0.088841
6.5 | 0.070923 | 0.089448 | 0.090525
6.75 | 0.076585 | 0.090877 | 0.091284
7 | 0.10186 | 0.092385 | 0.087229
7.25 | 0.1205 | 0.093877 | 0.084777
7.5 | 0.13672 | 0.095258 | 0.082994
7.75 | 0.14866 | 0.096779 | 0.082071
8 | 0.16373 | 0.097968 | 0.080701
8.25 | 0.1802 | 0.098983 | 0.079145
8.5 | 0.19825 | 0.099854 | 0.077335
8.75 | 0.22018 | 0.10044 | 0.074864
9 | 0.2473 | 0.10067 | 0.07149
9.25 | 0.27802 | 0.10067 | 0.067476
9.5 | 0.29322 | 0.1019 | 0.06592
9.75 | 0.30925 | 0.10307 | 0.064213
10 | 0.32534 | 0.10422 | 0.062485
10.25 | 0.3408 | 0.1054 | 0.060848
10.5 | 0.35606 | 0.10659 | 0.059233
10.75 | 0.3687 | 0.10792 | 0.058073
11 | 0.38221 | 0.10909 | 0.056838
11.25 | 0.39768 | 0.11006 | 0.055321
11.5 | 0.41387 | 0.11096 | 0.053685
11.75 | 0.43176 | 0.11185 | 0.051639
12 | 0.46209 | 0.11319 | 0.046234
12.25 | 0.48854 | 0.11421 | 0.04205
12.5 | 0.51396 | 0.115 | 0.038322
12.75 | 0.53946 | 0.11558 | 0.034761
13 | 0.56574 | 0.116 | 0.03116
13.25 | 0.59261 | 0.11632 | 0.027498
13.5 | 0.61853 | 0.11665 | 0.024014
13.75 | 0.63128 | 0.11802 | 0.02252
14 | 0.63819 | 0.11985 | 0.021894
14.25 | 0.6297 | 0.12284 | 0.023557