## Sheet1
AoA | Cl | Cd | Cm
-10 | -0.53858 | 0.019376 | -0.11081
-9.75 | -0.51818 | 0.018858 | -0.11004
-9.5 | -0.49688 | 0.018409 | -0.1093
-9.25 | -0.4749 | 0.017989 | -0.1086
-9 | -0.45184 | 0.017687 | -0.10799
-8.75 | -0.432 | 0.016879 | -0.10718
-8.5 | -0.40903 | 0.016468 | -0.10665
-8.25 | -0.38539 | 0.016091 | -0.10615
-8 | -0.36081 | 0.015799 | -0.10572
-7.75 | -0.33899 | 0.015218 | -0.10507
-7.5 | -0.31438 | 0.014901 | -0.10475
-7.25 | -0.28913 | 0.014613 | -0.10444
-7 | -0.26564 | 0.014143 | -0.10391
-6.75 | -0.24035 | 0.013882 | -0.10365
-6.5 | -0.21419 | 0.013663 | -0.10349
-6.25 | -0.19001 | 0.013236 | -0.1031
-6 | -0.16367 | 0.01301 | -0.10295
-5.75 | -0.13822 | 0.012695 | -0.10269
-5.5 | -0.11169 | 0.012505 | -0.10261
-5.25 | -0.08597 | 0.012204 | -0.10242
-5 | -0.058857 | 0.012034 | -0.10238
-4.75 | -0.032676 | 0.011754 | -0.10225
-4.5 | -0.0058211 | 0.011567 | -0.10222
-4.25 | 0.0209 | 0.011362 | -0.10217
-4 | 0.047821 | 0.011159 | -0.10215
-3.75 | 0.074775 | 0.010941 | -0.10214
-3.5 | 0.1019 | 0.010744 | -0.10219
-3.25 | 0.12865 | 0.010538 | -0.10219
-3 | 0.15526 | 0.010291 | -0.10219
-2.75 | 0.18201 | 0.010028 | -0.10223
-2.5 | 0.20854 | 0.0097372 | -0.10226
-2.25 | 0.23446 | 0.0094011 | -0.10225
-2 | 0.25994 | 0.009042 | -0.10211
-1.75 | 0.28626 | 0.0087943 | -0.10198
-1.5 | 0.31349 | 0.0086679 | -0.1019
-1.25 | 0.34139 | 0.008651 | -0.1019
-1 | 0.3687 | 0.0086212 | -0.1018
-0.75 | 0.39638 | 0.0086174 | -0.10174
-0.5 | 0.42436 | 0.0086372 | -0.10171
-0.25 | 0.45293 | 0.0087193 | -0.10181
0 | 0.48021 | 0.0087452 | -0.10171
0.25 | 0.5078 | 0.0087881 | -0.10165
0.5 | 0.5352 | 0.0088285 | -0.10149
0.75 | 0.56363 | 0.0089293 | -0.10159
1 | 0.59029 | 0.008982 | -0.10136
1.25 | 0.61699 | 0.0090289 | -0.10111
1.5 | 0.64419 | 0.0091074 | -0.10097
1.75 | 0.6708 | 0.0092227 | -0.1006
2 | 0.69623 | 0.0092797 | -0.10012
2.25 | 0.72183 | 0.0093341 | -0.099667
2.5 | 0.74891 | 0.0094024 | -0.099595
2.75 | 0.7753 | 0.0095033 | -0.099307
3 | 0.80047 | 0.009555 | -0.098889
3.25 | 0.82529 | 0.0095981 | -0.098338
3.5 | 0.85091 | 0.0096807 | -0.097947
3.75 | 0.87648 | 0.0097749 | -0.097625
4 | 0.89909 | 0.0098196 | -0.096635
4.25 | 0.92369 | 0.0098912 | -0.096126
4.5 | 0.94731 | 0.0099899 | -0.095299
4.75 | 0.9691 | 0.010048 | -0.094248
5 | 0.98879 | 0.010086 | -0.092663
5.25 | 1.0101 | 0.010153 | -0.09142
5.5 | 1.0314 | 0.010237 | -0.090243
5.75 | 1.0558 | 0.010303 | -0.089794
6 | 1.0887 | 0.010446 | -0.091202
6.25 | 1.1249 | 0.010617 | -0.093401
6.5 | 1.1546 | 0.010751 | -0.094393
6.75 | 1.1767 | 0.010923 | -0.093787
7 | 1.1975 | 0.011086 | -0.09294
7.25 | 1.2163 | 0.011254 | -0.091623
7.5 | 1.237 | 0.011494 | -0.090683
7.75 | 1.2524 | 0.011696 | -0.088761
8 | 1.2693 | 0.011956 | -0.087158
8.25 | 1.2859 | 0.012249 | -0.085559
8.5 | 1.299 | 0.012575 | -0.083401
8.75 | 1.311 | 0.012975 | -0.081134
9 | 1.3217 | 0.01345 | -0.078753
9.25 | 1.3345 | 0.013907 | -0.076786
9.5 | 1.3457 | 0.014474 | -0.074649
9.75 | 1.3588 | 0.014993 | -0.072874
10 | 1.3693 | 0.015649 | -0.07079
10.25 | 1.3795 | 0.01635 | -0.068755
10.5 | 1.3896 | 0.017096 | -0.066789
10.75 | 1.3968 | 0.018005 | -0.064546
11 | 1.4031 | 0.019008 | -0.062302
11.25 | 1.4103 | 0.020023 | -0.060272
11.5 | 1.4157 | 0.021178 | -0.058141
11.75 | 1.4191 | 0.022497 | -0.055919
12 | 1.4211 | 0.023971 | -0.053693
12.25 | 1.422 | 0.025597 | -0.051513
12.5 | 1.4221 | 0.027355 | -0.049409
12.75 | 1.4212 | 0.029264 | -0.047388
13 | 1.4193 | 0.03134 | -0.045451
13.25 | 1.4167 | 0.033555 | -0.043631
13.5 | 1.4139 | 0.035883 | -0.041968
13.75 | 1.4111 | 0.038306 | -0.040461
14 | 1.4081 | 0.040826 | -0.0391
14.25 | 1.405 | 0.043448 | -0.037888