## Sheet1
AoA | Cl | Cd | Cm
-10 | -0.57355 | 0.017522 | -0.096453
-9.75 | -0.55884 | 0.017069 | -0.094937
-9.5 | -0.54197 | 0.016737 | -0.093586
-9.25 | -0.53043 | 0.016196 | -0.0916
-9 | -0.51431 | 0.015822 | -0.090094
-8.75 | -0.49975 | 0.015419 | -0.088288
-8.5 | -0.48574 | 0.015047 | -0.086306
-8.25 | -0.46904 | 0.014853 | -0.084591
-8 | -0.45726 | 0.014534 | -0.082128
-7.75 | -0.43877 | 0.014326 | -0.08067
-7.5 | -0.42118 | 0.014003 | -0.079153
-7.25 | -0.39955 | 0.0138 | -0.078197
-7 | -0.38027 | 0.013525 | -0.076927
-6.75 | -0.35828 | 0.013309 | -0.076079
-6.5 | -0.33634 | 0.013059 | -0.075235
-6.25 | -0.31409 | 0.012806 | -0.074423
-6 | -0.29051 | 0.012597 | -0.073784
-5.75 | -0.26713 | 0.012395 | -0.073129
-5.5 | -0.24375 | 0.012186 | -0.072513
-5.25 | -0.21972 | 0.011969 | -0.07199
-5 | -0.19509 | 0.01177 | -0.071542
-4.75 | -0.1704 | 0.011563 | -0.07109
-4.5 | -0.14565 | 0.011368 | -0.070658
-4.25 | -0.12077 | 0.011201 | -0.070274
-4 | -0.095901 | 0.010991 | -0.069887
-3.75 | -0.070868 | 0.010778 | -0.069514
-3.5 | -0.045615 | 0.010574 | -0.069163
-3.25 | -0.020074 | 0.010393 | -0.068853
-3 | 0.0059335 | 0.01027 | -0.068634
-2.75 | 0.031797 | 0.01011 | -0.068373
-2.5 | 0.05799 | 0.0099634 | -0.068148
-2.25 | 0.084502 | 0.009833 | -0.067954
-2 | 0.11165 | 0.0097518 | -0.067853
-1.75 | 0.13906 | 0.0097212 | -0.06781
-1.5 | 0.166 | 0.0096498 | -0.067669
-1.25 | 0.19347 | 0.0096075 | -0.067609
-1 | 0.22124 | 0.0095831 | -0.067585
-0.75 | 0.24924 | 0.0095841 | -0.067587
-0.5 | 0.27715 | 0.0096133 | -0.067601
-0.25 | 0.30468 | 0.0096232 | -0.067554
0 | 0.33215 | 0.0096174 | -0.067457
0.25 | 0.36027 | 0.009653 | -0.067501
0.5 | 0.38858 | 0.0097205 | -0.067549
0.75 | 0.41595 | 0.0097693 | -0.067497
1 | 0.44284 | 0.0097878 | -0.067292
1.25 | 0.47036 | 0.0098445 | -0.067245
1.5 | 0.49784 | 0.0098973 | -0.067139
1.75 | 0.52557 | 0.010008 | -0.067135
2 | 0.55175 | 0.010051 | -0.066859
2.25 | 0.57779 | 0.010105 | -0.06649
2.5 | 0.60472 | 0.0102 | -0.066344
2.75 | 0.63223 | 0.010318 | -0.066295
3 | 0.65665 | 0.010376 | -0.065675
3.25 | 0.68191 | 0.010458 | -0.06526
3.5 | 0.70705 | 0.010525 | -0.06477
3.75 | 0.73373 | 0.010682 | -0.064585
4 | 0.75653 | 0.010756 | -0.063738
4.25 | 0.77957 | 0.010823 | -0.062917
4.5 | 0.80267 | 0.010927 | -0.062061
4.75 | 0.82723 | 0.01109 | -0.06155
5 | 0.84708 | 0.01117 | -0.060202
5.25 | 0.86595 | 0.011256 | -0.058574
5.5 | 0.88511 | 0.011393 | -0.057042
5.75 | 0.90223 | 0.011524 | -0.055207
6 | 0.91456 | 0.011633 | -0.052405
6.25 | 0.92997 | 0.01182 | -0.050296
6.5 | 0.94917 | 0.012047 | -0.048951
6.75 | 0.96029 | 0.012241 | -0.046135
7 | 0.97461 | 0.012477 | -0.044035
7.25 | 0.98848 | 0.012714 | -0.041793
7.5 | 1.0025 | 0.012981 | -0.039688
7.75 | 1.0137 | 0.013235 | -0.037112
8 | 1.0259 | 0.013521 | -0.034715
8.25 | 1.0373 | 0.013827 | -0.032253
8.5 | 1.0475 | 0.014139 | -0.029681
8.75 | 1.0674 | 0.014518 | -0.029106
9 | 1.1002 | 0.01501 | -0.031298
9.25 | 1.1316 | 0.015515 | -0.033415
9.5 | 1.1447 | 0.016054 | -0.03208
9.75 | 1.159 | 0.016605 | -0.030913
10 | 1.1719 | 0.017225 | -0.029569
10.25 | 1.1825 | 0.017957 | -0.027935
10.5 | 1.1949 | 0.018642 | -0.026605
10.75 | 1.2038 | 0.01949 | -0.024887
11 | 1.2149 | 0.020288 | -0.023486
11.25 | 1.224 | 0.021209 | -0.021918
11.5 | 1.233 | 0.022166 | -0.020402
11.75 | 1.2423 | 0.023161 | -0.019019
12 | 1.2489 | 0.024316 | -0.017413
12.25 | 1.2584 | 0.025383 | -0.016201
12.5 | 1.2628 | 0.026743 | -0.01457
12.75 | 1.2723 | 0.027894 | -0.013506
13 | 1.2757 | 0.029424 | -0.011992
13.25 | 1.2841 | 0.030706 | -0.010979
13.5 | 1.2863 | 0.032409 | -0.0095724
13.75 | 1.2942 | 0.033807 | -0.0086709
14 | 1.2954 | 0.035687 | -0.0073941
14.25 | 1.303 | 0.037181 | -0.0066135