## Sheet1
AoA | Cl | Cd | Cm
-10 | -1.0515 | 0.018857 | -0.001824
-9.75 | -1.0309 | 0.018122 | -0.0014824
-9.5 | -1.0086 | 0.017506 | -0.0013004
-9.25 | -0.98486 | 0.017029 | -0.0011871
-9 | -0.95999 | 0.016675 | -0.0010975
-8.75 | -0.93578 | 0.016327 | -0.00085199
-8.5 | -0.91232 | 0.015963 | -0.0004594
-8.25 | -0.8885 | 0.015578 | -0.00014186
-8 | -0.8645 | 0.015159 | 0.00012773
-7.75 | -0.84063 | 0.01468 | 0.00035792
-7.5 | -0.81572 | 0.014298 | 0.00049582
-7.25 | -0.7908 | 0.013914 | 0.0006332
-7 | -0.76553 | 0.013493 | 0.00067973
-6.75 | -0.74006 | 0.013079 | 0.00069254
-6.5 | -0.71453 | 0.012701 | 0.00072294
-6.25 | -0.68841 | 0.012283 | 0.00065064
-6 | -0.66211 | 0.011921 | 0.0006105
-5.75 | -0.63673 | 0.011468 | 0.00063932
-5.5 | -0.61189 | 0.010805 | 0.0006093
-5.25 | -0.58677 | 0.010208 | 0.00060676
-5 | -0.56172 | 0.0096452 | 0.0006741
-4.75 | -0.5368 | 0.0091297 | 0.00080938
-4.5 | -0.50933 | 0.0089037 | 0.00074373
-4.25 | -0.48136 | 0.0087613 | 0.00065335
-4 | -0.4533 | 0.0086728 | 0.00058855
-3.75 | -0.42491 | 0.0086696 | 0.00050031
-3.5 | -0.39618 | 0.008687 | 0.00035276
-3.25 | -0.36722 | 0.008695 | 0.00016561
-3 | -0.33827 | 0.0087437 | -2.7605e-06
-2.75 | -0.30976 | 0.00876 | -6.3651e-05
-2.5 | -0.28093 | 0.0088561 | -0.000208
-2.25 | -0.25223 | 0.0088511 | -0.00033219
-2 | -0.22329 | 0.0088794 | -0.00048408
-1.75 | -0.19434 | 0.0089039 | -0.00065701
-1.5 | -0.16553 | 0.0089245 | -0.00077078
-1.25 | -0.13657 | 0.0089898 | -0.00093535
-1 | -0.10758 | 0.009022 | -0.0011286
-0.75 | -0.078528 | 0.009025 | -0.0013393
-0.5 | -0.049387 | 0.0090211 | -0.0015584
-0.25 | -0.020295 | 0.0090346 | -0.0017549
0 | 0.0087491 | 0.0090751 | -0.0019378
0.25 | 0.037603 | 0.0090929 | -0.0021115
0.5 | 0.066584 | 0.0090344 | -0.0022816
0.75 | 0.095575 | 0.009002 | -0.0024415
1 | 0.12457 | 0.0089914 | -0.0026096
1.25 | 0.15358 | 0.0090301 | -0.0028127
1.5 | 0.18259 | 0.008961 | -0.0030115
1.75 | 0.21119 | 0.0088733 | -0.0030678
2 | 0.23974 | 0.0088641 | -0.0031297
2.25 | 0.26859 | 0.0088222 | -0.0032681
2.5 | 0.29727 | 0.0088484 | -0.0033788
2.75 | 0.32603 | 0.0087796 | -0.0035233
3 | 0.35433 | 0.0087428 | -0.0035436
3.25 | 0.38314 | 0.0086899 | -0.0036841
3.5 | 0.41172 | 0.008682 | -0.0037837
3.75 | 0.44027 | 0.008688 | -0.003888
4 | 0.46841 | 0.0087101 | -0.0039351
4.25 | 0.49592 | 0.0088032 | -0.0038896
4.5 | 0.52354 | 0.0089385 | -0.0038913
4.75 | 0.55015 | 0.0091934 | -0.0038023
5 | 0.57477 | 0.0096945 | -0.0035638
5.25 | 0.59849 | 0.010325 | -0.0032855
5.5 | 0.62251 | 0.010947 | -0.0030822
5.75 | 0.64691 | 0.011529 | -0.0029298
6 | 0.67178 | 0.01202 | -0.0028
6.25 | 0.69733 | 0.012366 | -0.0026739
6.5 | 0.72271 | 0.01276 | -0.0025782
6.75 | 0.74761 | 0.01319 | -0.002443
7 | 0.77203 | 0.013609 | -0.0022245
7.25 | 0.79684 | 0.014025 | -0.0020692
7.5 | 0.82129 | 0.014374 | -0.0017976
7.75 | 0.84566 | 0.014762 | -0.0015531
8 | 0.86895 | 0.015215 | -0.0011766
8.25 | 0.89244 | 0.015623 | -0.00079347
8.5 | 0.91577 | 0.015995 | -0.00035772
8.75 | 0.93834 | 0.016356 | 0.00021666
9 | 0.95916 | 0.01671 | 0.0011357
9.25 | 0.98335 | 0.017073 | 0.0013613
9.5 | 1.0078 | 0.017542 | 0.0013559
9.75 | 1.029 | 0.018181 | 0.001717
10 | 1.0496 | 0.018828 | 0.002162
10.25 | 1.0686 | 0.019562 | 0.0027358
10.5 | 1.0852 | 0.020407 | 0.0035447
10.75 | 1.102 | 0.021131 | 0.0043633
11 | 1.116 | 0.022139 | 0.0051026
11.25 | 1.1304 | 0.023168 | 0.0056399
11.5 | 1.1455 | 0.024173 | 0.0060223
11.75 | 1.1585 | 0.02541 | 0.006362
12 | 1.1731 | 0.026531 | 0.0066221
12.25 | 1.1862 | 0.027806 | 0.0068251
12.5 | 1.1986 | 0.029154 | 0.0070192
12.75 | 1.2094 | 0.030665 | 0.0072245
13 | 1.2198 | 0.032211 | 0.0073906
13.25 | 1.2298 | 0.03381 | 0.0075167
13.5 | 1.2389 | 0.035507 | 0.0076141
13.75 | 1.246 | 0.037392 | 0.0077145
14 | 1.2507 | 0.039542 | 0.0077706
14.25 | 1.2539 | 0.041869 | 0.0077722