## Sheet1
AoA | Cl | Cd | Cm
-10 | -0.25258 | 0.11616 | -0.014868
-9.75 | -0.24926 | 0.11322 | -0.015471
-9.5 | -0.2473 | 0.11037 | -0.016223
-9.25 | -0.24651 | 0.10757 | -0.016987
-9 | -0.24682 | 0.1048 | -0.017737
-8.75 | -0.24826 | 0.10204 | -0.018448
-8.5 | -0.23905 | 0.098049 | -0.016757
-8.25 | -0.23459 | 0.095247 | -0.015901
-8 | -0.23196 | 0.092703 | -0.015272
-7.75 | -0.22798 | 0.090008 | -0.015311
-7.5 | -0.21253 | 0.086115 | -0.018681
-7.25 | -0.19671 | 0.082131 | -0.022364
-7 | -0.1802 | 0.078027 | -0.026483
-6.75 | -0.16814 | 0.074201 | -0.030739
-6.5 | -0.21409 | 0.078644 | -0.028195
-6.25 | -0.19648 | 0.075409 | -0.038902
-6 | -0.15077 | 0.068338 | -0.052436
-5.75 | -0.13084 | 0.06398 | -0.056024
-5.5 | -0.11265 | 0.060751 | -0.057451
-5.25 | -0.075795 | 0.056865 | -0.063562
-5 | -0.012326 | 0.05136 | -0.077499
-4.75 | 0.031893 | 0.046998 | -0.086116
-4.5 | 0.072442 | 0.041532 | -0.093639
-4.25 | 0.090566 | 0.038631 | -0.094633
-4 | 0.10132 | 0.037192 | -0.092982
-3.75 | 0.12272 | 0.035393 | -0.093458
-3.5 | 0.14903 | 0.03312 | -0.094633
-3.25 | 0.1792 | 0.030095 | -0.096063
-3 | 0.20871 | 0.027416 | -0.097195
-2.75 | 0.23445 | 0.025926 | -0.097623
-2.5 | 0.26509 | 0.023828 | -0.09803
-2.25 | 0.29586 | 0.021795 | -0.098415
-2 | 0.3217 | 0.020716 | -0.098632
-1.75 | 0.34948 | 0.019894 | -0.098575
-1.5 | 0.38037 | 0.018371 | -0.098672
-1.25 | 0.40751 | 0.017474 | -0.09877
-1 | 0.43651 | 0.018173 | -0.097941
-0.75 | 0.46407 | 0.015996 | -0.098567
-0.5 | 0.49279 | 0.015552 | -0.098442
-0.25 | 0.51974 | 0.015157 | -0.098327
0 | 0.54691 | 0.014772 | -0.09823
0.25 | 0.57291 | 0.010752 | -0.096545
0.5 | 0.59905 | 0.0067667 | -0.094801
0.75 | 0.62677 | 0.0064901 | -0.094546
1 | 0.65485 | 0.0062273 | -0.094361
1.25 | 0.68264 | 0.0059806 | -0.094262
1.5 | 0.71019 | 0.0058619 | -0.094177
1.75 | 0.73729 | 0.0058704 | -0.093971
2 | 0.76465 | 0.0058753 | -0.093768
2.25 | 0.79106 | 0.0059912 | -0.093437
2.5 | 0.81906 | 0.0059483 | -0.093308
2.75 | 0.84645 | 0.0059747 | -0.093083
3 | 0.87382 | 0.006003 | -0.092865
3.25 | 0.90037 | 0.004943 | -0.093121
3.5 | 0.92093 | 0.0050446 | -0.091169
3.75 | 0.948 | 0.0051318 | -0.090908
4 | 0.97488 | 0.0052314 | -0.090642
4.25 | 1.0015 | 0.0053484 | -0.09035
4.5 | 1.028 | 0.0054759 | -0.090041
4.75 | 1.0542 | 0.0056251 | -0.089706
5 | 1.0801 | 0.0057999 | -0.089335
5.25 | 1.1063 | 0.0059404 | -0.089001
5.5 | 1.1326 | 0.0060614 | -0.088692
5.75 | 1.1587 | 0.0062084 | -0.088351
6 | 1.1843 | 0.006385 | -0.087974
6.25 | 1.2094 | 0.0066077 | -0.08754
6.5 | 1.2355 | 0.0067351 | -0.087215
6.75 | 1.2613 | 0.0068785 | -0.086872
7 | 1.2865 | 0.0070712 | -0.086477
7.25 | 1.3116 | 0.0072731 | -0.086063
7.5 | 1.3363 | 0.0075082 | -0.085622
7.75 | 1.3605 | 0.007786 | -0.085124
8 | 1.3842 | 0.0081063 | -0.084576
8.25 | 1.408 | 0.0084069 | -0.084029
8.5 | 1.4318 | 0.0087103 | -0.083465
8.75 | 1.4549 | 0.0090552 | -0.082851
9 | 1.4776 | 0.0094382 | -0.082184
9.25 | 1.5 | 0.0098428 | -0.081469
9.5 | 1.523 | 0.010167 | -0.080829
9.75 | 1.5455 | 0.010519 | -0.080143
10 | 1.5676 | 0.010901 | -0.079411
10.25 | 1.5891 | 0.01132 | -0.078619
10.5 | 1.6097 | 0.011793 | -0.077749
10.75 | 1.6297 | 0.012311 | -0.076782
11 | 1.6487 | 0.012881 | -0.075696
11.25 | 1.668 | 0.013387 | -0.074643
11.5 | 1.6868 | 0.013909 | -0.073521
11.75 | 1.7046 | 0.014468 | -0.072288
12 | 1.7212 | 0.015068 | -0.070916
12.25 | 1.7365 | 0.015714 | -0.069377
12.5 | 1.7487 | 0.01639 | -0.067344
12.75 | 1.7578 | 0.01712 | -0.0649
13 | 1.765 | 0.017948 | -0.062358
13.25 | 1.7706 | 0.018915 | -0.059807
13.5 | 1.774 | 0.020074 | -0.057265
13.75 | 1.7751 | 0.02149 | -0.054781
14 | 1.7738 | 0.023243 | -0.052436
14.25 | 1.7698 | 0.025442 | -0.050332