## Sheet1
AoA | Cl | Cd | Cm
-10 | -0.60717 | 0.020086 | -0.091851
-9.75 | -0.58738 | 0.019856 | -0.090811
-9.5 | -0.56217 | 0.020326 | -0.090428
-9.25 | -0.5364 | 0.020806 | -0.090181
-9 | -0.51023 | 0.021362 | -0.089957
-8.75 | -0.49015 | 0.020626 | -0.089502
-8.5 | -0.4653 | 0.02098 | -0.089546
-8.25 | -0.43992 | 0.021453 | -0.089569
-8 | -0.41463 | 0.021739 | -0.089491
-7.75 | -0.38872 | 0.022077 | -0.08938
-7.5 | -0.36768 | 0.020429 | -0.088988
-7.25 | -0.34478 | 0.019419 | -0.088831
-7 | -0.31977 | 0.018969 | -0.088745
-6.75 | -0.2947 | 0.018438 | -0.088559
-6.5 | -0.26914 | 0.017875 | -0.088403
-6.25 | -0.24375 | 0.017233 | -0.088151
-6 | -0.21779 | 0.016813 | -0.087988
-5.75 | -0.1902 | 0.016758 | -0.088046
-5.5 | -0.16477 | 0.016055 | -0.087815
-5.25 | -0.14065 | 0.01511 | -0.087443
-5 | -0.11481 | 0.014399 | -0.087344
-4.75 | -0.088399 | 0.013835 | -0.087341
-4.5 | -0.061564 | 0.013377 | -0.087397
-4.25 | -0.03441 | 0.013021 | -0.087489
-4 | -0.0065124 | 0.012656 | -0.08768
-3.75 | 0.021594 | 0.012358 | -0.087869
-3.5 | 0.049776 | 0.012092 | -0.088031
-3.25 | 0.077931 | 0.011895 | -0.088157
-3 | 0.10637 | 0.011724 | -0.088302
-2.75 | 0.13468 | 0.011158 | -0.088666
-2.5 | 0.16053 | 0.009679 | -0.089703
-2.25 | 0.18916 | 0.0097636 | -0.089785
-2 | 0.21775 | 0.0099077 | -0.089866
-1.75 | 0.24659 | 0.0099868 | -0.089989
-1.5 | 0.27548 | 0.010102 | -0.090111
-1.25 | 0.30403 | 0.010166 | -0.090189
-1 | 0.33271 | 0.01026 | -0.090306
-0.75 | 0.36108 | 0.010368 | -0.090374
-0.5 | 0.38954 | 0.010572 | -0.090462
-0.25 | 0.41802 | 0.010576 | -0.090561
0 | 0.44648 | 0.010589 | -0.090665
0.25 | 0.4749 | 0.010628 | -0.090768
0.5 | 0.50327 | 0.010709 | -0.090882
0.75 | 0.53158 | 0.010801 | -0.091014
1 | 0.55993 | 0.010768 | -0.091126
1.25 | 0.58832 | 0.01078 | -0.091251
1.5 | 0.61669 | 0.010807 | -0.091379
1.75 | 0.64501 | 0.010856 | -0.09151
2 | 0.67326 | 0.010952 | -0.091646
2.25 | 0.70154 | 0.01099 | -0.091787
2.5 | 0.72964 | 0.01094 | -0.091875
2.75 | 0.75762 | 0.010921 | -0.091931
3 | 0.78531 | 0.010985 | -0.091959
3.25 | 0.81354 | 0.011026 | -0.092088
3.5 | 0.84155 | 0.011042 | -0.092198
3.75 | 0.86945 | 0.011078 | -0.092284
4 | 0.89722 | 0.01114 | -0.092353
4.25 | 0.92484 | 0.011234 | -0.092406
4.5 | 0.95251 | 0.011312 | -0.09248
4.75 | 0.98023 | 0.01134 | -0.092557
5 | 1.0079 | 0.011399 | -0.092619
5.25 | 1.0352 | 0.011475 | -0.092637
5.5 | 1.0621 | 0.011486 | -0.092569
5.75 | 1.0886 | 0.011512 | -0.09245
6 | 1.1152 | 0.01156 | -0.092366
6.25 | 1.1404 | 0.011754 | -0.092079
6.5 | 1.1641 | 0.012047 | -0.091602
6.75 | 1.1801 | 0.012997 | -0.090125
7 | 1.184 | 0.014931 | -0.087103
7.25 | 1.1937 | 0.016204 | -0.084794
7.5 | 1.206 | 0.017176 | -0.082814
7.75 | 1.2257 | 0.017596 | -0.08178
8 | 1.2401 | 0.01822 | -0.080014
8.25 | 1.2479 | 0.019125 | -0.077307
8.5 | 1.254 | 0.019921 | -0.074266
8.75 | 1.259 | 0.020546 | -0.07099
9 | 1.2639 | 0.021156 | -0.06796
9.25 | 1.2676 | 0.022039 | -0.06546
9.5 | 1.2626 | 0.023797 | -0.062628
9.75 | 1.2632 | 0.025545 | -0.060915
10 | 1.2637 | 0.027592 | -0.059706
10.25 | 1.264 | 0.029884 | -0.058878
10.5 | 1.2638 | 0.032407 | -0.058284
10.75 | 1.2636 | 0.035018 | -0.057822
11 | 1.2631 | 0.037727 | -0.057456
11.25 | 1.2619 | 0.040533 | -0.057138
11.5 | 1.2603 | 0.043428 | -0.056887
11.75 | 1.2582 | 0.046399 | -0.056692
12 | 1.256 | 0.049423 | -0.056563
12.25 | 1.2537 | 0.052485 | -0.0565
12.5 | 1.2514 | 0.055616 | -0.056533
12.75 | 1.2498 | 0.0588 | -0.056693
13 | 1.2484 | 0.062059 | -0.056962
13.25 | 1.2474 | 0.065341 | -0.057301
13.5 | 1.2465 | 0.068693 | -0.057728
13.75 | 1.2457 | 0.072098 | -0.058232
14 | 1.2454 | 0.075511 | -0.058789
14.25 | 1.2447 | 0.079032 | -0.059441