## Sheet1
AoA | Cl | Cd | Cm
-10 | -0.8305 | 0.022388 | -0.048363
-9.75 | -0.79885 | 0.021543 | -0.049887
-9.5 | -0.76596 | 0.020717 | -0.051557
-9.25 | -0.731 | 0.019971 | -0.053565
-9 | -0.70314 | 0.018494 | -0.054601
-8.75 | -0.66927 | 0.017879 | -0.056417
-8.5 | -0.6322 | 0.017213 | -0.058836
-8.25 | -0.60211 | 0.01667 | -0.059626
-8 | -0.57191 | 0.015608 | -0.060795
-7.75 | -0.54097 | 0.015024 | -0.061862
-7.5 | -0.51065 | 0.014537 | -0.062668
-7.25 | -0.47771 | 0.014114 | -0.063944
-7 | -0.45595 | 0.013438 | -0.063015
-6.75 | -0.43149 | 0.01306 | -0.062492
-6.5 | -0.4061 | 0.012751 | -0.062075
-6.25 | -0.38239 | 0.012301 | -0.06135
-6 | -0.35898 | 0.011974 | -0.060534
-5.75 | -0.33607 | 0.011636 | -0.059592
-5.5 | -0.31235 | 0.011327 | -0.058813
-5.25 | -0.29062 | 0.010905 | -0.057695
-5 | -0.27162 | 0.010326 | -0.056192
-4.75 | -0.24997 | 0.0099244 | -0.055134
-4.5 | -0.22779 | 0.0096336 | -0.054086
-4.25 | -0.20495 | 0.0093755 | -0.053158
-4 | -0.18241 | 0.0091147 | -0.052153
-3.75 | -0.16056 | 0.0088395 | -0.051012
-3.5 | -0.13832 | 0.0086006 | -0.049905
-3.25 | -0.11683 | 0.0083673 | -0.048619
-3 | -0.094233 | 0.0082092 | -0.047502
-2.75 | -0.072406 | 0.008044 | -0.046198
-2.5 | -0.04949 | 0.0079438 | -0.045084
-2.25 | -0.026784 | 0.0078418 | -0.043909
-2 | -0.0034711 | 0.0077827 | -0.042841
-1.75 | 0.019752 | 0.0077119 | -0.041748
-1.5 | 0.044213 | 0.0076837 | -0.040935
-1.25 | 0.068688 | 0.0076469 | -0.040128
-1 | 0.093383 | 0.0076212 | -0.039372
-0.75 | 0.11783 | 0.0075919 | -0.038553
-0.5 | 0.14248 | 0.0075601 | -0.03778
-0.25 | 0.16718 | 0.0075453 | -0.037011
0 | 0.192 | 0.007517 | -0.036267
0.25 | 0.21698 | 0.0075251 | -0.035552
0.5 | 0.24232 | 0.007506 | -0.034918
0.75 | 0.2684 | 0.0075092 | -0.034443
1 | 0.29533 | 0.0075346 | -0.034131
1.25 | 0.32354 | 0.007576 | -0.034066
1.5 | 0.35495 | 0.0076533 | -0.034743
1.75 | 0.38807 | 0.0077228 | -0.035877
2 | 0.42177 | 0.0078293 | -0.037168
2.25 | 0.46294 | 0.0079643 | -0.040173
2.5 | 0.5024 | 0.0080898 | -0.042804
2.75 | 0.54448 | 0.0082537 | -0.046037
3 | 0.58416 | 0.0084264 | -0.048733
3.25 | 0.62192 | 0.0086042 | -0.050994
3.5 | 0.65906 | 0.0087927 | -0.053123
3.75 | 0.69512 | 0.0089986 | -0.055062
4 | 0.73321 | 0.0091711 | -0.057464
4.25 | 0.76866 | 0.0093548 | -0.059311
4.5 | 0.80588 | 0.0095631 | -0.061606
4.75 | 0.84252 | 0.0097386 | -0.063776
5 | 0.88081 | 0.0098975 | -0.066357
5.25 | 0.91757 | 0.010069 | -0.068622
5.5 | 0.93547 | 0.010223 | -0.066884
5.75 | 0.95386 | 0.010354 | -0.065205
6 | 0.97234 | 0.010495 | -0.063524
6.25 | 0.98951 | 0.010689 | -0.061582
6.5 | 1.0072 | 0.010866 | -0.059717
6.75 | 1.0251 | 0.011056 | -0.057898
7 | 1.0428 | 0.011278 | -0.056046
7.25 | 1.0601 | 0.011533 | -0.054138
7.5 | 1.0769 | 0.011827 | -0.052144
7.75 | 1.0919 | 0.012198 | -0.049856
8 | 1.1058 | 0.012627 | -0.04739
8.25 | 1.1166 | 0.013198 | -0.044426
8.5 | 1.1214 | 0.014053 | -0.040478
8.75 | 1.1133 | 0.015321 | -0.034338
9 | 1.0923 | 0.017118 | -0.026328
9.25 | 1.0927 | 0.018225 | -0.022157
9.5 | 1.101 | 0.01905 | -0.019379
9.75 | 1.1088 | 0.019963 | -0.016745
10 | 1.1163 | 0.020965 | -0.01422
10.25 | 1.1266 | 0.021862 | -0.012253
10.5 | 1.133 | 0.023051 | -0.010039
10.75 | 1.1362 | 0.024537 | -0.0077093
11 | 1.1465 | 0.025629 | -0.0062648
11.25 | 1.1543 | 0.026951 | -0.0047835
11.5 | 1.1585 | 0.028617 | -0.003208
11.75 | 1.1529 | 0.031166 | -0.001244
12 | 1.1594 | 0.032836 | -0.00022206
12.25 | 1.165 | 0.034644 | 0.00070183
12.5 | 1.1691 | 0.036648 | 0.0015463
12.75 | 1.1723 | 0.038789 | 0.0022879
13 | 1.1745 | 0.041078 | 0.002909
13.25 | 1.1752 | 0.043584 | 0.003435
13.5 | 1.1718 | 0.046546 | 0.0039764
13.75 | 1.1625 | 0.05012 | 0.0046844
14 | 1.168 | 0.05236 | 0.0047626
14.25 | 1.1716 | 0.054822 | 0.0048372