## Sheet1
AoA | Cl | Cd | Cm
-10 | -0.73561 | 0.061091 | -0.028916
-9.75 | -0.74209 | 0.058636 | -0.027854
-9.5 | -0.75803 | 0.053781 | -0.025477
-9.25 | -0.78345 | 0.046527 | -0.021786
-9 | -0.80849 | 0.038561 | -0.017484
-8.75 | -0.8233 | 0.031576 | -0.013272
-8.5 | -0.82649 | 0.026005 | -0.0094681
-8.25 | -0.8123 | 0.023936 | -0.0076335
-8 | -0.79489 | 0.022631 | -0.0060821
-7.75 | -0.77696 | 0.021475 | -0.004475
-7.5 | -0.75904 | 0.020361 | -0.0027542
-7.25 | -0.74127 | 0.019299 | -0.0009285
-7 | -0.72394 | 0.018409 | 0.0010258
-6.75 | -0.70726 | 0.018093 | 0.0031054
-6.5 | -0.69689 | 0.016406 | 0.0062222
-6.25 | -0.66847 | 0.015232 | 0.0056603
-6 | -0.63059 | 0.014536 | 0.0032433
-5.75 | -0.59564 | 0.013935 | 0.0015155
-5.5 | -0.56082 | 0.013426 | -0.00016118
-5.25 | -0.52799 | 0.012259 | -0.0015843
-5 | -0.495 | 0.011802 | -0.0028467
-4.75 | -0.46186 | 0.01115 | -0.0041597
-4.5 | -0.43147 | 0.010655 | -0.0048315
-4.25 | -0.40049 | 0.010136 | -0.0056889
-4 | -0.37414 | 0.009689 | -0.005563
-3.75 | -0.34721 | 0.0093047 | -0.0055146
-3.5 | -0.3225 | 0.0089152 | -0.0049612
-3.25 | -0.30045 | 0.0083987 | -0.0039473
-3 | -0.28276 | 0.0075305 | -0.0022032
-2.75 | -0.26765 | 0.0067214 | 0.00036002
-2.5 | -0.24637 | 0.00642 | 0.0019218
-2.25 | -0.2239 | 0.0062008 | 0.0033484
-2 | -0.20003 | 0.006079 | 0.0045708
-1.75 | -0.17505 | 0.0060348 | 0.0055067
-1.5 | -0.14941 | 0.006042 | 0.0063333
-1.25 | -0.12344 | 0.0060596 | 0.0070427
-1 | -0.097235 | 0.0060885 | 0.007684
-0.75 | -0.071364 | 0.0061227 | 0.0084831
-0.5 | -0.045539 | 0.0061677 | 0.0093271
-0.25 | -0.019352 | 0.0062337 | 0.010067
0 | 0.0066889 | 0.006325 | 0.010852
0.25 | 0.032257 | 0.0064526 | 0.011805
0.5 | 0.064242 | 0.0066305 | 0.011403
0.75 | 0.090757 | 0.0067235 | 0.011925
1 | 0.12402 | 0.006817 | 0.010867
1.25 | 0.15656 | 0.0069202 | 0.00993
1.5 | 0.18238 | 0.0070167 | 0.01043
1.75 | 0.21799 | 0.0071306 | 0.0087372
2 | 0.25405 | 0.0072508 | 0.0069059
2.25 | 0.28905 | 0.0073738 | 0.0052889
2.5 | 0.3202 | 0.0074955 | 0.004502
2.75 | 0.3527 | 0.0076219 | 0.0033861
3 | 0.38827 | 0.00777 | 0.0015612
3.25 | 0.42244 | 0.0079387 | 1.743e-05
3.5 | 0.4536 | 0.0081529 | -0.00090705
3.75 | 0.48591 | 0.0084532 | -0.0021922
4 | 0.51886 | 0.0089912 | -0.003854
4.25 | 0.55128 | 0.0094936 | -0.0053728
4.5 | 0.58332 | 0.0098347 | -0.0066619
4.75 | 0.61686 | 0.01013 | -0.0082781
5 | 0.65171 | 0.010354 | -0.010162
5.25 | 0.68597 | 0.010583 | -0.011927
5.5 | 0.72037 | 0.010782 | -0.013672
5.75 | 0.74525 | 0.01097 | -0.01339
6 | 0.76793 | 0.011173 | -0.012655
6.25 | 0.78965 | 0.011456 | -0.011777
6.5 | 0.8063 | 0.012365 | -0.010307
6.75 | 0.82213 | 0.013322 | -0.0084021
7 | 0.83976 | 0.013943 | -0.0066975
7.25 | 0.85658 | 0.014591 | -0.0047791
7.5 | 0.87394 | 0.015111 | -0.002965
7.75 | 0.8901 | 0.015711 | -0.00099133
8 | 0.90077 | 0.016797 | 0.0018708
8.25 | 0.91378 | 0.017635 | 0.0043581
8.5 | 0.92891 | 0.018286 | 0.006493
8.75 | 0.9428 | 0.019077 | 0.0087877
9 | 0.95645 | 0.019921 | 0.011047
9.25 | 0.96987 | 0.020809 | 0.013254
9.5 | 0.98237 | 0.021821 | 0.0155
9.75 | 0.99272 | 0.023219 | 0.017921
10 | 0.99908 | 0.025672 | 0.02066
10.25 | 1.0087 | 0.027732 | 0.022848
10.5 | 1.0227 | 0.028558 | 0.024502
10.75 | 1.0339 | 0.029867 | 0.026341
11 | 1.0404 | 0.031623 | 0.028682
11.25 | 1.0433 | 0.033553 | 0.031239
11.5 | 1.0435 | 0.035715 | 0.033609
11.75 | 1.041 | 0.038162 | 0.035639
12 | 1.0355 | 0.040955 | 0.037199
12.25 | 1.0272 | 0.044178 | 0.038149
12.5 | 1.016 | 0.047926 | 0.038329
12.75 | 1.0022 | 0.052313 | 0.037544
13 | 0.98597 | 0.057454 | 0.035643
13.25 | 0.9678 | 0.063434 | 0.032582
13.5 | 0.94802 | 0.070286 | 0.02846
13.75 | 0.92684 | 0.078051 | 0.023406
14 | 0.90433 | 0.086837 | 0.017534
14.25 | 0.88015 | 0.096796 | 0.011016