## Sheet1
AoA | Cl | Cd | Cm
-7 | -0.68511 | 0.010447 | -0.0060565
-6.75 | -0.65553 | 0.009411 | -0.0070606
-6.5 | -0.62253 | 0.0084638 | -0.0085807
-6.25 | -0.58889 | 0.0078556 | -0.010127
-6 | -0.55537 | 0.0073805 | -0.011505
-5.75 | -0.53047 | 0.0056588 | -0.011409
-5.5 | -0.5032 | 0.0052228 | -0.011558
-5.25 | -0.4775 | 0.004941 | -0.011249
-5 | -0.45326 | 0.0046779 | -0.01055
-4.75 | -0.43202 | 0.0042312 | -0.0092748
-4.5 | -0.4084 | 0.0040128 | -0.0085169
-4.25 | -0.38523 | 0.0037638 | -0.0076267
-4 | -0.36196 | 0.0035312 | -0.0068468
-3.75 | -0.33829 | 0.0033475 | -0.0062043
-3.5 | -0.31399 | 0.0032064 | -0.0056735
-3.25 | -0.29012 | 0.0030447 | -0.0051133
-3 | -0.26733 | 0.0028328 | -0.0044276
-2.75 | -0.2473 | 0.002527 | -0.0033197
-2.5 | -0.23318 | 0.0021323 | -0.00090452
-2.25 | -0.21117 | 0.0020293 | 0.0004458
-2 | -0.188 | 0.0019635 | 0.0016635
-1.75 | -0.16349 | 0.0019439 | 0.0026564
-1.5 | -0.13805 | 0.0019298 | 0.0033872
-1.25 | -0.11229 | 0.0019249 | 0.0040172
-1 | -0.086246 | 0.0019273 | 0.0045888
-0.75 | -0.059915 | 0.001931 | 0.0051261
-0.5 | -0.033755 | 0.0019256 | 0.0056923
-0.25 | -0.0078546 | 0.0019241 | 0.0063638
0 | 0.01768 | 0.0019263 | 0.0071636
0.25 | 0.042864 | 0.0019382 | 0.0081585
0.5 | 0.06871 | 0.0019538 | 0.0090737
0.75 | 0.096174 | 0.001965 | 0.0094254
1 | 0.12569 | 0.0019684 | 0.0091173
1.25 | 0.15697 | 0.0019774 | 0.0084123
1.5 | 0.18616 | 0.0019845 | 0.0081179
1.75 | 0.21697 | 0.0019943 | 0.0074493
2 | 0.25111 | 0.0020105 | 0.0060275
2.25 | 0.28465 | 0.0020274 | 0.0047043
2.5 | 0.31374 | 0.0020425 | 0.0043366
2.75 | 0.34985 | 0.0020699 | 0.0023918
3 | 0.38505 | 0.0020963 | 0.00062865
3.25 | 0.41843 | 0.0021321 | -0.00076036
3.5 | 0.44873 | 0.0021699 | -0.0015102
3.75 | 0.48378 | 0.0022249 | -0.0033485
4 | 0.51702 | 0.0023133 | -0.004893
4.25 | 0.54629 | 0.002543 | -0.0059868
4.5 | 0.57643 | 0.0027486 | -0.0072123
4.75 | 0.60942 | 0.0029212 | -0.0089435
5 | 0.64239 | 0.0030601 | -0.0106
5.25 | 0.67529 | 0.0031823 | -0.012207
5.5 | 0.69946 | 0.0033305 | -0.012004
5.75 | 0.71987 | 0.0035179 | -0.01105
6 | 0.73623 | 0.0039604 | -0.0096359
6.25 | 0.75131 | 0.0044967 | -0.0077785
6.5 | 0.76679 | 0.0049961 | -0.0058104
6.75 | 0.78481 | 0.0052888 | -0.00421
7 | 0.80159 | 0.0056773 | -0.0024142
7.25 | 0.81504 | 0.0063245 | -0.00010119
7.5 | 0.82634 | 0.0071873 | 0.0025554
7.75 | 0.84404 | 0.0075929 | 0.0041584
8 | 0.85981 | 0.0082085 | 0.006031
8.25 | 0.87505 | 0.0089115 | 0.0079207
8.5 | 0.88956 | 0.0097528 | 0.0098206
8.75 | 0.90065 | 0.011209 | 0.012111
9 | 0.90734 | 0.014532 | 0.014849
9.25 | 0.92483 | 0.015206 | 0.016166
9.5 | 0.94112 | 0.016139 | 0.017533
9.75 | 0.95572 | 0.017338 | 0.018993
10 | 0.96758 | 0.019054 | 0.020684
10.25 | 0.97682 | 0.021035 | 0.022549
10.5 | 0.98285 | 0.023141 | 0.024637
10.75 | 0.9836 | 0.025264 | 0.027253
11 | 0.98039 | 0.027543 | 0.029793
11.25 | 0.97338 | 0.030134 | 0.031987
11.5 | 0.96213 | 0.033232 | 0.033752
11.75 | 0.94585 | 0.037101 | 0.034983
12 | 0.92397 | 0.042016 | 0.035446
12.25 | 0.89769 | 0.048079 | 0.034854
12.5 | 0.86985 | 0.055138 | 0.033082
12.75 | 0.84271 | 0.062984 | 0.03017
13 | 0.81579 | 0.071556 | 0.026319
13.25 | 0.78848 | 0.080949 | 0.021596
13.5 | 0.7599 | 0.091413 | 0.016072
13.75 | 0.72809 | 0.10291 | 0.010245
14 | 0.68961 | 0.11558 | 0.0045067
14.25 | 0.642 | 0.12887 | -0.00035725