## Sheet1
AoA | Cl | Cd | Cm
-6.25 | -0.53231 | 0.041856 | -0.025862
-6 | -0.52235 | 0.038261 | -0.023736
-5.75 | -0.51583 | 0.034595 | -0.020523
-5.5 | -0.49896 | 0.022079 | -0.017652
-5.25 | -0.46546 | 0.019485 | -0.019062
-5 | -0.43518 | 0.015614 | -0.019695
-4.75 | -0.40091 | 0.013823 | -0.021177
-4.5 | -0.36697 | 0.012839 | -0.022546
-4.25 | -0.33199 | 0.012252 | -0.02415
-4 | -0.30005 | 0.011573 | -0.025026
-3.75 | -0.27126 | 0.010334 | -0.025337
-3.5 | -0.24112 | 0.0099718 | -0.025825
-3.25 | -0.21492 | 0.0094406 | -0.025412
-3 | -0.18887 | 0.0091133 | -0.025
-2.75 | -0.16295 | 0.0088872 | -0.024589
-2.5 | -0.13715 | 0.0086815 | -0.024174
-2.25 | -0.1117 | 0.0084278 | -0.023735
-2 | -0.087565 | 0.0079357 | -0.023226
-1.75 | -0.076405 | 0.006046 | -0.020647
-1.5 | -0.053295 | 0.005864 | -0.019347
-1.25 | -0.028376 | 0.0057958 | -0.018496
-1 | -0.0034025 | 0.0057638 | -0.017594
-0.75 | 0.021936 | 0.0057411 | -0.016814
-0.5 | 0.046843 | 0.0057317 | -0.015886
-0.25 | 0.071686 | 0.0057417 | -0.014912
0 | 0.097062 | 0.0057622 | -0.014115
0.25 | 0.12208 | 0.0057877 | -0.013203
0.5 | 0.14805 | 0.0058491 | -0.0124
0.75 | 0.17625 | 0.005914 | -0.012191
1 | 0.20558 | 0.0059516 | -0.012466
1.25 | 0.2395 | 0.006003 | -0.013799
1.5 | 0.27135 | 0.0060401 | -0.014708
1.75 | 0.30769 | 0.0060765 | -0.016661
2 | 0.343 | 0.006123 | -0.018389
2.25 | 0.37935 | 0.0061541 | -0.020372
2.5 | 0.41513 | 0.0061684 | -0.022159
2.75 | 0.45039 | 0.0062279 | -0.023855
3 | 0.48689 | 0.0063074 | -0.025926
3.25 | 0.51458 | 0.0064653 | -0.026133
3.5 | 0.5368 | 0.006756 | -0.025229
3.75 | 0.55555 | 0.0075251 | -0.023943
4 | 0.57552 | 0.0081872 | -0.022879
4.25 | 0.59401 | 0.0090294 | -0.021647
4.5 | 0.61026 | 0.010181 | -0.020093
4.75 | 0.63024 | 0.010908 | -0.018792
5 | 0.6524 | 0.011356 | -0.01778
5.25 | 0.67252 | 0.012132 | -0.016375
5.5 | 0.69563 | 0.012516 | -0.015568
5.75 | 0.71776 | 0.013087 | -0.014609
6 | 0.73582 | 0.014345 | -0.012969
6.25 | 0.75756 | 0.015139 | -0.011987
6.5 | 0.7801 | 0.015892 | -0.011092
6.75 | 0.80213 | 0.016851 | -0.01012
7 | 0.82407 | 0.017895 | -0.0092103
7.25 | 0.84311 | 0.020008 | -0.007974
7.5 | 0.86247 | 0.022443 | -0.0066866
7.75 | 0.88357 | 0.02408 | -0.0056323
8 | 0.90216 | 0.026455 | -0.004242
8.25 | 0.91664 | 0.029785 | -0.002373
8.5 | 0.92379 | 0.034623 | 0.00017713
8.75 | 0.92153 | 0.040587 | 0.0030625
9 | 0.91355 | 0.046817 | 0.0052986
9.25 | 0.90054 | 0.05318 | 0.0067278
9.5 | 0.88251 | 0.059676 | 0.0073499
9.75 | 0.85944 | 0.066306 | 0.0071651
10 | 0.83135 | 0.073068 | 0.0061734
10.25 | 0.79823 | 0.079964 | 0.0043746
10.5 | 0.76131 | 0.086941 | 0.0018855
10.75 | 0.72796 | 0.093689 | -0.00059401
11 | 0.69942 | 0.10016 | -0.0029474
11.25 | 0.67567 | 0.10634 | -0.0051745
11.5 | 0.65673 | 0.11225 | -0.0072755
11.75 | 0.6426 | 0.11788 | -0.0092502
12 | 0.63326 | 0.12322 | -0.011099
12.25 | 0.6281 | 0.12827 | -0.012815
12.5 | 0.6236 | 0.13291 | -0.01438
12.75 | 0.62095 | 0.13713 | -0.015974
13 | 0.61986 | 0.14131 | -0.01803
13.25 | 0.61695 | 0.14548 | -0.019738
13.5 | 0.61442 | 0.14921 | -0.021189
13.75 | 0.61221 | 0.15258 | -0.022489
14 | 0.60822 | 0.15513 | -0.023396
14.25 | 0.60505 | 0.15761 | -0.024282