## Sheet1
AoA | Cl | Cd | Cm
-10 | -0.56886 | 0.11887 | 0.025857
-9.75 | -0.56318 | 0.11557 | 0.024859
-9.5 | -0.55798 | 0.11223 | 0.023598
-9.25 | -0.55309 | 0.1088 | 0.022124
-9 | -0.54856 | 0.10529 | 0.020468
-8.75 | -0.54439 | 0.10168 | 0.01861
-8.5 | -0.54065 | 0.097936 | 0.016482
-8.25 | -0.53763 | 0.093946 | 0.013781
-8 | -0.54106 | 0.088072 | 0.0055863
-7.75 | -0.54171 | 0.080558 | -0.0065235
-7.5 | -0.53732 | 0.07475 | -0.013562
-7.25 | -0.5278 | 0.071206 | -0.014058
-7 | -0.51539 | 0.068638 | -0.01217
-6.75 | -0.50234 | 0.065758 | -0.012055
-6.5 | -0.48847 | 0.062584 | -0.01348
-6.25 | -0.47306 | 0.059316 | -0.015028
-6 | -0.45611 | 0.055837 | -0.016593
-5.75 | -0.43304 | 0.049427 | -0.019163
-5.5 | -0.41731 | 0.046398 | -0.019441
-5.25 | -0.39947 | 0.044029 | -0.019571
-5 | -0.38084 | 0.041827 | -0.019548
-4.75 | -0.35481 | 0.039357 | -0.020817
-4.5 | -0.3215 | 0.035752 | -0.022679
-4.25 | -0.28824 | 0.032445 | -0.024339
-4 | -0.26154 | 0.030784 | -0.025107
-3.75 | -0.23709 | 0.029191 | -0.024598
-3.5 | -0.21159 | 0.026477 | -0.022981
-3.25 | -0.18913 | 0.025032 | -0.022452
-3 | -0.16546 | 0.023813 | -0.021791
-2.75 | -0.13849 | 0.022311 | -0.020161
-2.5 | -0.11482 | 0.02086 | -0.019751
-2.25 | -0.089608 | 0.019802 | -0.019249
-2 | -0.060729 | 0.020379 | -0.017702
-1.75 | -0.033155 | 0.019951 | -0.016495
-1.5 | -0.0077699 | 0.01803 | -0.015886
-1.25 | 0.017058 | 0.015721 | -0.015481
-1 | 0.04296 | 0.014127 | -0.014884
-0.75 | 0.069777 | 0.013168 | -0.014132
-0.5 | 0.096525 | 0.012384 | -0.013428
-0.25 | 0.12303 | 0.011833 | -0.012745
0 | 0.14993 | 0.011542 | -0.012187
0.25 | 0.17627 | 0.011129 | -0.011667
0.5 | 0.20251 | 0.010725 | -0.011193
0.75 | 0.22924 | 0.010507 | -0.010786
1 | 0.25626 | 0.010368 | -0.010417
1.25 | 0.28323 | 0.010209 | -0.010043
1.5 | 0.30976 | 0.0099405 | -0.0096766
1.75 | 0.33694 | 0.0098582 | -0.0093843
2 | 0.3643 | 0.0098398 | -0.0091151
2.25 | 0.39132 | 0.009703 | -0.0088192
2.5 | 0.41865 | 0.009698 | -0.0085722
2.75 | 0.44594 | 0.0097093 | -0.0083253
3 | 0.47315 | 0.009768 | -0.0080833
3.25 | 0.49996 | 0.0098365 | -0.0078231
3.5 | 0.54135 | 0.0080869 | -0.011061
3.75 | 0.56563 | 0.008509 | -0.010458
4 | 0.58978 | 0.008935 | -0.0097543
4.25 | 0.6156 | 0.0091499 | -0.0093748
4.5 | 0.64103 | 0.0094264 | -0.008893
4.75 | 0.66659 | 0.0097034 | -0.0084439
5 | 0.69221 | 0.0099893 | -0.00802
5.25 | 0.71782 | 0.010293 | -0.0076135
5.5 | 0.74336 | 0.010624 | -0.0072165
5.75 | 0.76915 | 0.010923 | -0.0068465
6 | 0.79485 | 0.011247 | -0.006476
6.25 | 0.8202 | 0.011637 | -0.0060885
6.5 | 0.84587 | 0.011972 | -0.0057381
6.75 | 0.87111 | 0.012385 | -0.0053466
7 | 0.89679 | 0.012715 | -0.0050178
7.25 | 0.92132 | 0.013236 | -0.0045882
7.5 | 0.9471 | 0.013545 | -0.0042669
7.75 | 0.97219 | 0.013955 | -0.0039175
8 | 0.99605 | 0.014555 | -0.0034458
8.25 | 1.0215 | 0.014897 | -0.0031197
8.5 | 1.0462 | 0.015327 | -0.0027598
8.75 | 1.0684 | 0.016133 | -0.0021771
9 | 1.0934 | 0.016511 | -0.0018251
9.25 | 1.1178 | 0.016951 | -0.0014448
9.5 | 1.1415 | 0.017468 | -0.0010291
9.75 | 1.1619 | 0.018451 | -0.00032061
10 | 1.1854 | 0.018965 | 0.00013472
10.25 | 1.2088 | 0.019464 | 0.00057854
10.5 | 1.2315 | 0.020017 | 0.0010514
10.75 | 1.253 | 0.020699 | 0.0016078
11 | 1.2698 | 0.022033 | 0.0025815
11.25 | 1.2916 | 0.022601 | 0.0031419
11.5 | 1.3123 | 0.023284 | 0.0037825
11.75 | 1.3323 | 0.023985 | 0.0044446
12 | 1.3515 | 0.024703 | 0.0051346
12.25 | 1.3684 | 0.025623 | 0.0059778
12.5 | 1.379 | 0.027368 | 0.0073375
12.75 | 1.3948 | 0.028225 | 0.0082909
13 | 1.407 | 0.029241 | 0.0096253
13.25 | 1.417 | 0.030418 | 0.010936
13.5 | 1.4257 | 0.031738 | 0.012037
13.75 | 1.4336 | 0.033172 | 0.012891
14 | 1.4409 | 0.03472 | 0.013492
14.25 | 1.447 | 0.036464 | 0.01388