## Sheet1
AoA | Cl | Cd | Cm
-10 | -0.25689 | 0.094858 | -0.067888
-9.75 | -0.24413 | 0.091684 | -0.07088
-9.5 | -0.24526 | 0.088063 | -0.072024
-9.25 | -0.2415 | 0.082824 | -0.07737
-9 | -0.25997 | 0.075742 | -0.084054
-8.75 | -0.30289 | 0.065993 | -0.087694
-8.5 | -0.35314 | 0.056056 | -0.085944
-8.25 | -0.39058 | 0.048392 | -0.078862
-8 | -0.40371 | 0.042083 | -0.074908
-7.75 | -0.43787 | 0.036781 | -0.06489
-7.5 | -0.45374 | 0.030864 | -0.057122
-7.25 | -0.44271 | 0.027797 | -0.054218
-7 | -0.42798 | 0.026541 | -0.051718
-6.75 | -0.41296 | 0.026479 | -0.04898
-6.5 | -0.39413 | 0.025636 | -0.046888
-6.25 | -0.37138 | 0.02402 | -0.045431
-6 | -0.34697 | 0.023193 | -0.04405
-5.75 | -0.31898 | 0.021182 | -0.044236
-5.5 | -0.29746 | 0.019973 | -0.042879
-5.25 | -0.28187 | 0.019776 | -0.039932
-5 | -0.25817 | 0.019412 | -0.038595
-4.75 | -0.22494 | 0.018677 | -0.039239
-4.5 | -0.1874 | 0.017585 | -0.040974
-4.25 | -0.14493 | 0.016477 | -0.043991
-4 | -0.1024 | 0.015727 | -0.046832
-3.75 | -0.077913 | 0.015257 | -0.045836
-3.5 | -0.052993 | 0.014809 | -0.044878
-3.25 | -0.0059357 | 0.014069 | -0.04855
-3 | 0.053605 | 0.012847 | -0.055151
-2.75 | 0.073449 | 0.012539 | -0.053122
-2.5 | 0.12429 | 0.011928 | -0.057892
-2.25 | 0.1571 | 0.011637 | -0.058768
-2 | 0.19564 | 0.011208 | -0.060963
-1.75 | 0.23242 | 0.010921 | -0.062775
-1.5 | 0.26607 | 0.010653 | -0.063872
-1.25 | 0.29264 | 0.010376 | -0.063451
-1 | 0.32433 | 0.0099738 | -0.064398
-0.75 | 0.34857 | 0.0098162 | -0.063553
-0.5 | 0.3715 | 0.0093628 | -0.062717
-0.25 | 0.39125 | 0.0087807 | -0.061182
0 | 0.59928 | 0.011344 | -0.1008
0.25 | 0.6425 | 0.012006 | -0.10445
0.5 | 0.69586 | 0.012052 | -0.11042
0.75 | 0.71305 | 0.012236 | -0.10842
1 | 0.72764 | 0.012433 | -0.10584
1.25 | 0.74383 | 0.012599 | -0.10358
1.5 | 0.76096 | 0.012754 | -0.10151
1.75 | 0.77771 | 0.012937 | -0.09938
2 | 0.79484 | 0.013121 | -0.097329
2.25 | 0.81212 | 0.013313 | -0.095322
2.5 | 0.8291 | 0.013528 | -0.093271
2.75 | 0.84541 | 0.013778 | -0.091105
3 | 0.86161 | 0.014049 | -0.088942
3.25 | 0.87824 | 0.014319 | -0.08688
3.5 | 0.89514 | 0.014593 | -0.084889
3.75 | 0.9117 | 0.014894 | -0.08286
4 | 0.92993 | 0.015133 | -0.081157
4.25 | 0.94719 | 0.015419 | -0.079299
4.5 | 0.96389 | 0.015733 | -0.077347
4.75 | 0.98259 | 0.015962 | -0.075784
5 | 1.0003 | 0.016245 | -0.074075
5.25 | 1.0171 | 0.016589 | -0.072218
5.5 | 1.0341 | 0.016934 | -0.070441
5.75 | 1.0534 | 0.01717 | -0.069077
6 | 1.0718 | 0.017443 | -0.067591
6.25 | 1.0896 | 0.017755 | -0.066005
6.5 | 1.1067 | 0.018106 | -0.064356
6.75 | 1.123 | 0.01853 | -0.06259
7 | 1.1401 | 0.018945 | -0.061003
7.25 | 1.1588 | 0.019226 | -0.059694
7.5 | 1.1771 | 0.019542 | -0.058328
7.75 | 1.195 | 0.019879 | -0.056957
8 | 1.2129 | 0.020233 | -0.055595
8.25 | 1.2306 | 0.020604 | -0.05424
8.5 | 1.2477 | 0.021009 | -0.052827
8.75 | 1.2645 | 0.021453 | -0.051394
9 | 1.2815 | 0.021951 | -0.050049
9.25 | 1.3004 | 0.022536 | -0.049123
9.5 | 1.3185 | 0.022927 | -0.047966
9.75 | 1.3359 | 0.023313 | -0.046731
10 | 1.3528 | 0.023723 | -0.045438
10.25 | 1.3695 | 0.024155 | -0.044161
10.5 | 1.386 | 0.024602 | -0.042898
10.75 | 1.4018 | 0.025063 | -0.041553
11 | 1.416 | 0.025549 | -0.040021
11.25 | 1.4298 | 0.02609 | -0.038482
11.5 | 1.4457 | 0.02678 | -0.037386
11.75 | 1.4592 | 0.027331 | -0.035886
12 | 1.4725 | 0.027864 | -0.034373
12.25 | 1.4859 | 0.02844 | -0.032946
12.5 | 1.499 | 0.029053 | -0.031547
12.75 | 1.5117 | 0.02969 | -0.03015
13 | 1.5231 | 0.030406 | -0.028669
13.25 | 1.5342 | 0.031221 | -0.02722
13.5 | 1.546 | 0.032107 | -0.025903
13.75 | 1.5573 | 0.032855 | -0.024589
14 | 1.5684 | 0.033657 | -0.023337
14.25 | 1.5796 | 0.03449 | -0.022162