## Sheet1
AoA | Cl | Cd | Cm
-10 | -0.19833 | 0.11553 | -0.059281
-9.75 | -0.19712 | 0.10945 | -0.064587
-9.5 | -0.19451 | 0.10394 | -0.069859
-9.25 | -0.18506 | 0.098546 | -0.075201
-9 | -0.13629 | 0.090563 | -0.081238
-8.75 | -0.061619 | 0.081032 | -0.087169
-8.5 | -0.074107 | 0.078927 | -0.087548
-8.25 | -0.1603 | 0.082947 | -0.084069
-8 | -0.15315 | 0.07833 | -0.089573
-7.75 | -0.1718 | 0.073906 | -0.091022
-7.5 | -0.19049 | 0.068443 | -0.09103
-7.25 | -0.19078 | 0.064833 | -0.092023
-7 | -0.20081 | 0.059982 | -0.090572
-6.75 | -0.37279 | 0.02705 | -0.066528
-6.5 | -0.34366 | 0.026029 | -0.066788
-6.25 | -0.31553 | 0.024549 | -0.066731
-6 | -0.29995 | 0.02288 | -0.064035
-5.75 | -0.28662 | 0.021793 | -0.060642
-5.5 | -0.27119 | 0.020739 | -0.057913
-5.25 | -0.24904 | 0.019724 | -0.056578
-5 | -0.2176 | 0.018735 | -0.056975
-4.75 | -0.18916 | 0.017624 | -0.05678
-4.5 | -0.16269 | 0.016622 | -0.056252
-4.25 | -0.13262 | 0.015911 | -0.056531
-4 | -0.087219 | 0.015067 | -0.05998
-3.75 | -0.042107 | 0.014127 | -0.063452
-3.5 | -0.0013006 | 0.013381 | -0.066077
-3.25 | 0.033022 | 0.013059 | -0.067332
-3 | 0.054679 | 0.012915 | -0.065838
-2.75 | 0.068872 | 0.012926 | -0.062779
-2.5 | 0.08295 | 0.012857 | -0.0598
-2.25 | 0.10044 | 0.012904 | -0.057572
-2 | 0.11982 | 0.01292 | -0.055749
-1.75 | 0.14016 | 0.012943 | -0.054148
-1.5 | 0.16133 | 0.01297 | -0.052744
-1.25 | 0.18323 | 0.012986 | -0.051523
-1 | 0.2055 | 0.012984 | -0.050431
-0.75 | 0.22851 | 0.012993 | -0.049511
-0.5 | 0.25264 | 0.012929 | -0.048922
-0.25 | 0.27657 | 0.01293 | -0.048252
0 | 0.30082 | 0.012956 | -0.047683
0.25 | 0.32564 | 0.012957 | -0.047253
0.5 | 0.35051 | 0.012994 | -0.046846
0.75 | 0.37494 | 0.013042 | -0.046363
1 | 0.4007 | 0.013073 | -0.046219
1.25 | 0.44078 | 0.013138 | -0.049381
1.5 | 0.49733 | 0.013243 | -0.056344
1.75 | 0.57037 | 0.013389 | -0.067107
2 | 0.65551 | 0.013572 | -0.080668
2.25 | 0.72645 | 0.013768 | -0.091009
2.5 | 0.77881 | 0.013972 | -0.097126
2.75 | 0.81259 | 0.014185 | -0.099021
3 | 0.83069 | 0.014401 | -0.097347
3.25 | 0.84988 | 0.014594 | -0.095901
3.5 | 0.86925 | 0.014786 | -0.094507
3.75 | 0.88761 | 0.015033 | -0.092948
4 | 0.90773 | 0.015219 | -0.091737
4.25 | 0.9278 | 0.015406 | -0.090535
4.5 | 0.947 | 0.015637 | -0.089194
4.75 | 0.96558 | 0.015925 | -0.087772
5 | 0.98626 | 0.016102 | -0.086736
5.25 | 1.0065 | 0.0163 | -0.085633
5.5 | 1.0259 | 0.016533 | -0.084407
5.75 | 1.0447 | 0.016804 | -0.083091
6 | 1.0637 | 0.017127 | -0.081855
6.25 | 1.0836 | 0.017351 | -0.080783
6.5 | 1.1035 | 0.017574 | -0.079711
6.75 | 1.123 | 0.017816 | -0.078613
7 | 1.1422 | 0.018083 | -0.07746
7.25 | 1.1607 | 0.018391 | -0.076235
7.5 | 1.1801 | 0.018748 | -0.075237
7.75 | 1.1991 | 0.019031 | -0.074138
8 | 1.2174 | 0.019302 | -0.072909
8.25 | 1.2357 | 0.019592 | -0.071697
8.5 | 1.2525 | 0.019908 | -0.070267
8.75 | 1.2675 | 0.020324 | -0.06856
9 | 1.2835 | 0.020721 | -0.06708
9.25 | 1.2993 | 0.021047 | -0.065538
9.5 | 1.3149 | 0.021413 | -0.064015
9.75 | 1.3286 | 0.021887 | -0.062248
10 | 1.3429 | 0.022384 | -0.060627
10.25 | 1.3585 | 0.022744 | -0.059221
10.5 | 1.3711 | 0.023281 | -0.057416
10.75 | 1.3837 | 0.023868 | -0.055669
11 | 1.3985 | 0.024348 | -0.054324
11.25 | 1.4084 | 0.025096 | -0.052305
11.5 | 1.4189 | 0.025848 | -0.050471
11.75 | 1.4247 | 0.026892 | -0.048082
12 | 1.4199 | 0.028612 | -0.044486
12.25 | 1.4021 | 0.031276 | -0.039633
12.5 | 1.3793 | 0.034484 | -0.034776
12.75 | 1.3518 | 0.038335 | -0.030185
13 | 1.323 | 0.0427 | -0.02635
13.25 | 1.3019 | 0.046789 | -0.023804
13.5 | 1.2892 | 0.050373 | -0.022281
13.75 | 1.2805 | 0.05374 | -0.021278
14 | 1.274 | 0.056972 | -0.020581
14.25 | 1.2665 | 0.060413 | -0.020059