## Sheet1
AoA | Cl | Cd | Cm
-7.75 | -0.23938 | 0.022406 | -0.14517
-7.5 | -0.21402 | 0.020858 | -0.14525
-7.25 | -0.18833 | 0.019205 | -0.14551
-7 | -0.15142 | 0.019054 | -0.14784
-6.75 | -0.13847 | 0.018811 | -0.1449
-6.5 | -0.14844 | 0.018259 | -0.13698
-6.25 | -0.13713 | 0.018005 | -0.13367
-6 | -0.10123 | 0.018083 | -0.13566
-5.75 | -0.064848 | 0.018019 | -0.13772
-5.5 | -0.030367 | 0.017373 | -0.1395
-5.25 | 0.0020123 | 0.016818 | -0.1408
-5 | 0.032206 | 0.016478 | -0.1416
-4.75 | 0.060214 | 0.016354 | -0.14189
-4.5 | 0.085545 | 0.016419 | -0.14158
-4.25 | 0.10525 | 0.016515 | -0.14006
-4 | 0.11883 | 0.016616 | -0.13724
-3.75 | 0.12629 | 0.016721 | -0.13312
-3.5 | 0.12763 | 0.016831 | -0.12769
-3.25 | 0.12285 | 0.016946 | -0.12096
-3 | 0.11443 | 0.017046 | -0.11346
-2.75 | 0.11727 | 0.017017 | -0.10836
-2.5 | 0.13384 | 0.016838 | -0.10619
-2.25 | 0.16251 | 0.016519 | -0.10659
-2 | 0.19362 | 0.016149 | -0.10749
-1.75 | 0.22591 | 0.015872 | -0.10863
-1.5 | 0.25924 | 0.01535 | -0.11004
-1.25 | 0.29171 | 0.014695 | -0.11132
-1 | 0.32515 | 0.014297 | -0.11282
-0.75 | 0.36013 | 0.013989 | -0.11465
-0.5 | 0.39633 | 0.013721 | -0.11678
-0.25 | 0.4506 | 0.013418 | -0.12321
-2.7756e-17 | 0.52583 | 0.013068 | -0.13463
0.25 | 0.62203 | 0.012671 | -0.15104
0.5 | 0.71974 | 0.012301 | -0.16783
0.75 | 0.7995 | 0.012033 | -0.18038
1 | 0.8613 | 0.011866 | -0.18867
1.25 | 0.90643 | 0.011778 | -0.19303
1.5 | 0.94601 | 0.011627 | -0.19605
1.75 | 0.99124 | 0.011457 | -0.20036
2 | 0.97992 | 0.011777 | -0.192
2.25 | 0.96444 | 0.012115 | -0.1827
2.5 | 0.99968 | 0.011991 | -0.18472
2.75 | 1.0395 | 0.01184 | -0.18778
3 | 1.0822 | 0.01171 | -0.19152
3.25 | 1.0344 | 0.012504 | -0.17507
3.5 | 1.0631 | 0.012443 | -0.17562
3.75 | 1.0975 | 0.012347 | -0.17745
4 | 1.1361 | 0.012218 | -0.18024
4.25 | 1.1468 | 0.012394 | -0.17681
4.5 | 1.1405 | 0.012724 | -0.16958
4.75 | 1.1926 | 0.012091 | -0.17498
5 | 1.1884 | 0.012465 | -0.16827
5.25 | 1.2024 | 0.012531 | -0.16552
5.5 | 1.2426 | 0.012243 | -0.16847
5.75 | 1.2337 | 0.012728 | -0.16086
6 | 1.2549 | 0.012668 | -0.15964
6.25 | 1.2561 | 0.01298 | -0.15419
6.5 | 1.2693 | 0.013007 | -0.15119
6.75 | 1.2687 | 0.013414 | -0.14547
7 | 1.2662 | 0.014005 | -0.13955
7.25 | 1.2727 | 0.01442 | -0.13554
7.5 | 1.2766 | 0.014962 | -0.13105
7.75 | 1.2778 | 0.015649 | -0.12617
8 | 1.2774 | 0.016426 | -0.12102
8.25 | 1.2677 | 0.017612 | -0.11424
8.5 | 1.2515 | 0.019243 | -0.10658
8.75 | 1.2386 | 0.020916 | -0.099877
9 | 1.2285 | 0.02261 | -0.093907
9.25 | 1.2212 | 0.024273 | -0.088648
9.5 | 1.2118 | 0.026145 | -0.083288
9.75 | 1.1995 | 0.02829 | -0.077739
10 | 1.1873 | 0.030513 | -0.072467
10.25 | 1.1813 | 0.032452 | -0.068248
10.5 | 1.1787 | 0.034246 | -0.064634
10.75 | 1.171 | 0.036426 | -0.060522
11 | 1.1681 | 0.03836 | -0.057111
11.25 | 1.1685 | 0.040138 | -0.054194
11.5 | 1.1748 | 0.041551 | -0.051992
11.75 | 1.1805 | 0.043022 | -0.049793
12 | 1.1858 | 0.044561 | -0.047585
12.25 | 1.1949 | 0.045822 | -0.045938
12.5 | 1.2018 | 0.047277 | -0.04414
12.75 | 1.2032 | 0.049205 | -0.04179
13 | 1.207 | 0.050982 | -0.039751
13.25 | 1.214 | 0.052494 | -0.038131
13.5 | 1.2204 | 0.054085 | -0.036522
13.75 | 1.2256 | 0.055807 | -0.034922
14 | 1.2273 | 0.057841 | -0.033064
14.25 | 1.2257 | 0.060204 | -0.030915