## Sheet1
AoA | Cl | Cd | Cm
-2.25 | 0.16119 | 0.008678 | -0.082632
-2 | 0.18885 | 0.0086089 | -0.082424
-1.75 | 0.21756 | 0.0084686 | -0.082499
-1.5 | 0.24517 | 0.0082509 | -0.082269
-1.25 | 0.27189 | 0.0080825 | -0.081793
-1 | 0.29875 | 0.0079109 | -0.081404
-0.75 | 0.32587 | 0.0077556 | -0.081146
-0.5 | 0.35305 | 0.0076758 | -0.080878
-0.25 | 0.3799 | 0.0075876 | -0.080573
1.3878e-17 | 0.40203 | 0.0068821 | -0.07978
0.25 | 0.42757 | 0.0060236 | -0.079428
0.5 | 0.46215 | 0.0055991 | -0.080096
0.75 | 0.48798 | 0.0056535 | -0.079517
1 | 0.51362 | 0.0057313 | -0.078896
1.25 | 0.53892 | 0.005842 | -0.078212
1.5 | 0.56326 | 0.0060413 | -0.077334
1.75 | 0.5859 | 0.006421 | -0.076178
2 | 0.60854 | 0.0068819 | -0.075164
2.25 | 0.63233 | 0.0072887 | -0.074448
2.5 | 0.65656 | 0.0076752 | -0.073857
2.75 | 0.67894 | 0.0082798 | -0.073031
3 | 0.70315 | 0.0087176 | -0.072527
3.25 | 0.72763 | 0.0091359 | -0.072084
3.5 | 0.75198 | 0.0095792 | -0.071645
3.75 | 0.77475 | 0.010236 | -0.071027
4 | 0.79129 | 0.011843 | -0.069465
4.25 | 0.81739 | 0.012125 | -0.06905
4.5 | 0.84264 | 0.012556 | -0.068468
4.75 | 0.8673 | 0.013097 | -0.067747
5 | 0.89151 | 0.013723 | -0.06695
5.25 | 0.91352 | 0.014682 | -0.065817
5.5 | 0.93413 | 0.015791 | -0.064425
5.75 | 0.96231 | 0.015851 | -0.063817