## Sheet1
AoA | Cl | Cd | Cm
-9.75 | -0.47205 | 0.12007 | 0.0025804
-9.5 | -0.46654 | 0.1167 | 0.0012742
-9.25 | -0.46109 | 0.11333 | -8.246e-05
-9 | -0.45565 | 0.10995 | -0.0014996
-8.75 | -0.45027 | 0.10657 | -0.0029686
-8.5 | -0.4449 | 0.10318 | -0.0045081
-8.25 | -0.43955 | 0.099797 | -0.0061296
-8 | -0.43419 | 0.096437 | -0.0078659
-7.75 | -0.42878 | 0.093162 | -0.009801
-7.5 | -0.42368 | 0.090128 | -0.012083
-7.25 | -0.41755 | 0.087249 | -0.015634
-7 | -0.40463 | 0.084106 | -0.020222
-6.75 | -0.39243 | 0.080598 | -0.024089
-6.5 | -0.38062 | 0.076892 | -0.027438
-6.25 | -0.36844 | 0.073075 | -0.030342
-6 | -0.35562 | 0.069197 | -0.032794
-5.75 | -0.34227 | 0.065308 | -0.034742