## Sheet1
AoA | Cl | Cd | Cm
-6.5 | -0.2011 | 0.018845 | -0.1146
-6.25 | -0.17485 | 0.017786 | -0.11479
-6 | -0.14812 | 0.016614 | -0.11488
-5.75 | -0.12257 | 0.015663 | -0.11451
-5.5 | -0.097543 | 0.014497 | -0.11412
-5.25 | -0.072621 | 0.013489 | -0.11373
-5 | -0.047376 | 0.013043 | -0.11329
-4.75 | -0.021009 | 0.012779 | -0.11293
-4.5 | 0.0049899 | 0.012203 | -0.11249
-4.25 | 0.02891 | 0.011211 | -0.1119
-4 | 0.054716 | 0.01083 | -0.11146
-3.75 | 0.080654 | 0.010502 | -0.11101
-3.5 | 0.10637 | 0.010162 | -0.11049
-3.25 | 0.132 | 0.009859 | -0.10994
-3 | 0.15765 | 0.0096167 | -0.10941
-2.75 | 0.18322 | 0.0093743 | -0.10884
-2.5 | 0.20854 | 0.0091318 | -0.10821
-2.25 | 0.23379 | 0.0089601 | -0.10755
-2 | 0.25827 | 0.0087005 | -0.10687
-1.75 | 0.28285 | 0.0085007 | -0.10627
-1.5 | 0.3084 | 0.0085004 | -0.10584
-1.25 | 0.33426 | 0.0084933 | -0.1055
-1 | 0.36037 | 0.0085305 | -0.1052
-0.75 | 0.38704 | 0.0085416 | -0.10501
-0.5 | 0.41357 | 0.0085932 | -0.10479
-0.25 | 0.44047 | 0.008624 | -0.10464
0 | 0.46715 | 0.0086227 | -0.10448
0.25 | 0.49362 | 0.0086066 | -0.1043
0.5 | 0.52017 | 0.0085958 | -0.10412
0.75 | 0.54645 | 0.0085622 | -0.10393
1 | 0.5707 | 0.0081829 | -0.10345
1.25 | 0.62028 | 0.0073742 | -0.10816
1.5 | 0.64609 | 0.0074908 | -0.10777
1.75 | 0.67207 | 0.0075748 | -0.1074
2 | 0.69806 | 0.0076934 | -0.10705
2.25 | 0.72421 | 0.0078467 | -0.10674
2.5 | 0.75017 | 0.0079151 | -0.10638
2.75 | 0.77564 | 0.0080268 | -0.10591
3 | 0.8011 | 0.0081091 | -0.10543
3.25 | 0.82674 | 0.0082135 | -0.10501
3.5 | 0.85206 | 0.0083028 | -0.10451
3.75 | 0.8772 | 0.0084192 | -0.10398
4 | 0.90221 | 0.0084778 | -0.10341
4.25 | 0.92618 | 0.0085729 | -0.10263
4.5 | 0.95003 | 0.0086874 | -0.10184
4.75 | 0.97261 | 0.0088799 | -0.10082
5 | 0.98422 | 0.0098807 | -0.098028
5.25 | 0.97709 | 0.012656 | -0.092584
5.5 | 0.99444 | 0.013428 | -0.090831
5.75 | 1.0129 | 0.014082 | -0.089202
6 | 1.0302 | 0.014793 | -0.087364
6.25 | 1.049 | 0.015355 | -0.085773
6.5 | 1.0638 | 0.016152 | -0.083499
6.75 | 1.0631 | 0.01782 | -0.078571
7 | 1.0796 | 0.018306 | -0.076674
7.25 | 1.0887 | 0.019105 | -0.073434
7.5 | 1.0956 | 0.020072 | -0.069955
7.75 | 1.1026 | 0.021151 | -0.066669
8 | 1.1105 | 0.022339 | -0.063688
8.25 | 1.1203 | 0.023631 | -0.061109
8.5 | 1.1326 | 0.024768 | -0.059075
8.75 | 1.1452 | 0.026145 | -0.05725
9 | 1.1847 | 0.030071 | -0.059096
9.25 | 1.2276 | 0.034118 | -0.061976
9.5 | 1.248 | 0.036254 | -0.06098