## Sheet1
AoA | Cl | Cd | Cm
-6.25 | -0.41383 | 0.0093231 | -0.069109
-6 | -0.39061 | 0.0074649 | -0.068917
-5.75 | -0.36117 | 0.0069094 | -0.069706
-5.5 | -0.33215 | 0.0062769 | -0.070223
-5.25 | -0.32277 | 0.0059763 | -0.066462
-5 | -0.3005 | 0.004961 | -0.065575
-4.75 | -0.27135 | 0.0047259 | -0.066062
-4.5 | -0.24355 | 0.0042711 | -0.066151
-4.25 | -0.21053 | 0.0042715 | -0.067353
-4 | -0.17703 | 0.0043101 | -0.06872
-3.75 | -0.14376 | 0.0043386 | -0.070096
-3.5 | -0.11807 | 0.0043212 | -0.06984
-3.25 | -0.099346 | 0.0042431 | -0.068085
-3 | -0.076205 | 0.0040592 | -0.06733
-2.75 | -0.047334 | 0.0038011 | -0.067841
-2.5 | -0.016466 | 0.003673 | -0.068698
-2.25 | 0.014741 | 0.0035447 | -0.069588
-2 | 0.047022 | 0.0034269 | -0.070699
-1.75 | 0.080811 | 0.0032801 | -0.072118
-1.5 | 0.11576 | 0.0031324 | -0.073775
-1.25 | 0.14762 | 0.0030378 | -0.074779
-1 | 0.17568 | 0.0030047 | -0.074981
-0.75 | 0.19954 | 0.0028947 | -0.074315
-0.5 | 0.21883 | 0.0025699 | -0.072714
-0.25 | 0.23911 | 0.002087 | -0.071391
5.5511e-17 | 0.29375 | 0.0017857 | -0.077627
0.25 | 0.38832 | 0.0017226 | -0.092635
0.5 | 0.4846 | 0.0017604 | -0.10793
0.75 | 0.54437 | 0.0017616 | -0.11502
1 | 0.57428 | 0.0017298 | -0.11539
1.25 | 0.61045 | 0.0016907 | -0.11709
1.5 | 0.63849 | 0.0016719 | -0.11699
1.75 | 0.66318 | 0.0016653 | -0.11617
2 | 0.68742 | 0.0016649 | -0.11524
2.25 | 0.70699 | 0.0016756 | -0.11323
2.5 | 0.72497 | 0.0017135 | -0.11081
2.75 | 0.72887 | 0.0018499 | -0.10522
3 | 0.70661 | 0.0022357 | -0.094222
3.25 | 0.70768 | 0.0025236 | -0.088663
3.5 | 0.70987 | 0.002884 | -0.083523
3.75 | 0.71332 | 0.0033702 | -0.078807
4 | 0.72846 | 0.0036147 | -0.076311
4.25 | 0.74605 | 0.003791 | -0.074301
4.5 | 0.76352 | 0.0039816 | -0.072286
4.75 | 0.78208 | 0.0041201 | -0.070468
5 | 0.79871 | 0.00433 | -0.068309
5.25 | 0.81746 | 0.0044481 | -0.066556
5.5 | 0.83544 | 0.0046111 | -0.064687
5.75 | 0.8545 | 0.0047511 | -0.063038
6 | 0.86981 | 0.0051359 | -0.060554
6.25 | 0.88201 | 0.0057868 | -0.057417
6.5 | 0.89863 | 0.006158 | -0.055249
6.75 | 0.91432 | 0.0066423 | -0.05297
7 | 0.9267 | 0.0075502 | -0.050185
7.25 | 0.94309 | 0.0082457 | -0.048101
7.5 | 0.96009 | 0.0089992 | -0.046176
7.75 | 0.97727 | 0.0098856 | -0.044376
8 | 0.99499 | 0.011149 | -0.042839
8.25 | 1.0219 | 0.014025 | -0.0433
8.5 | 1.0387 | 0.015078 | -0.041302
8.75 | 1.055 | 0.016536 | -0.03938
9 | 1.0696 | 0.01872 | -0.037292
9.25 | 1.0789 | 0.021296 | -0.0343
9.5 | 1.0799 | 0.024605 | -0.029942
9.75 | 1.0691 | 0.028776 | -0.023834
10 | 1.0526 | 0.032665 | -0.017345
10.25 | 1.0345 | 0.036221 | -0.011327
10.5 | 1.0152 | 0.03969 | -0.005918
10.75 | 0.99473 | 0.043402 | -0.0012373