## Sheet1
AoA | Cl | Cd | Cm
8.25 | 1.377 | 0.018164 | -0.097706
8.5 | 1.3958 | 0.018972 | -0.096393
8.75 | 1.4066 | 0.020526 | -0.093857
9 | 1.425 | 0.021224 | -0.092513
9.25 | 1.442 | 0.021997 | -0.090997
9.5 | 1.4567 | 0.0229 | -0.089182
9.75 | 1.4673 | 0.023929 | -0.086714
10 | 1.4712 | 0.025396 | -0.083362
10.25 | 1.4662 | 0.027674 | -0.079104
10.5 | 1.4684 | 0.029555 | -0.076045
10.75 | 1.4776 | 0.030839 | -0.074008
11 | 1.4857 | 0.032258 | -0.071985
11.25 | 1.4931 | 0.03378 | -0.070045
11.5 | 1.4997 | 0.035393 | -0.068194
11.75 | 1.5049 | 0.037197 | -0.066355
12 | 1.509 | 0.039169 | -0.064553
12.25 | 1.5122 | 0.041273 | -0.062869
12.5 | 1.5142 | 0.043572 | -0.061232
12.75 | 1.5145 | 0.046168 | -0.059584
13 | 1.5127 | 0.049181 | -0.057783
13.25 | 1.5086 | 0.052784 | -0.055802
13.5 | 1.5015 | 0.057047 | -0.053835
13.75 | 1.4919 | 0.061505 | -0.052434
14 | 1.484 | 0.065173 | -0.052004
14.25 | 1.4743 | 0.069328 | -0.051873