## Sheet1
AoA | Cl | Cd | Cm
-10 | -0.67395 | 0.023222 | -0.10686
-9.75 | -0.64627 | 0.023635 | -0.10684
-9.5 | -0.61953 | 0.023454 | -0.10685
-9.25 | -0.5939 | 0.023113 | -0.1068
-9 | -0.55872 | 0.024146 | -0.10812
-8.75 | -0.52479 | 0.024932 | -0.10929
-8.5 | -0.4949 | 0.024914 | -0.10992
-8.25 | -0.46282 | 0.025153 | -0.1108
-8 | -0.44023 | 0.023675 | -0.11077
-7.75 | -0.40705 | 0.023967 | -0.11212
-7.5 | -0.38027 | 0.024303 | -0.11202
-7.25 | -0.36346 | 0.024276 | -0.1099
-7 | -0.35449 | 0.023898 | -0.10623
-6.75 | -0.34045 | 0.023263 | -0.10374
-6.5 | -0.31922 | 0.022384 | -0.10289
-6.25 | -0.29131 | 0.021404 | -0.1035
-6 | -0.26009 | 0.021016 | -0.10453
-5.75 | -0.22847 | 0.020501 | -0.10558
-5.5 | -0.20305 | 0.020061 | -0.10528
-5.25 | -0.18486 | 0.019758 | -0.10339
-5 | -0.17392 | 0.01959 | -0.09991
-4.75 | -0.16851 | 0.019511 | -0.095214
-4.5 | -0.15831 | 0.019231 | -0.09154
-4.25 | -0.14162 | 0.018704 | -0.089259
-4 | -0.11843 | 0.017929 | -0.088373
-3.75 | -0.089577 | 0.016989 | -0.0887
-3.5 | -0.059968 | 0.016349 | -0.089164
-3.25 | -0.029807 | 0.015887 | -0.089729
-3 | 0.0020906 | 0.015412 | -0.090609
-2.75 | 0.036202 | 0.014907 | -0.091932
-2.5 | 0.072588 | 0.014382 | -0.093734
-2.25 | 0.10989 | 0.01388 | -0.095749
-2 | 0.14671 | 0.013443 | -0.097698
-1.75 | 0.1829 | 0.013075 | -0.099542
-1.5 | 0.21952 | 0.012763 | -0.10151
-1.25 | 0.25804 | 0.012484 | -0.10391
-1 | 0.29367 | 0.012317 | -0.10559
-0.75 | 0.32556 | 0.012278 | -0.10634
-0.5 | 0.3537 | 0.012367 | -0.10616
-0.25 | 0.37707 | 0.012367 | -0.10503
-1.3878e-16 | 0.39464 | 0.012064 | -0.10289
0.25 | 0.4064 | 0.011456 | -0.099765
0.5 | 0.41236 | 0.010545 | -0.095637
0.75 | 0.47469 | 0.0097553 | -0.10406
1 | 0.65556 | 0.0095152 | -0.13857
1.25 | 0.82694 | 0.0093972 | -0.17065
1.5 | 0.87229 | 0.0090694 | -0.17443
1.75 | 0.87474 | 0.0089728 | -0.16869
2 | 0.90939 | 0.0085831 | -0.16991
2.25 | 0.88443 | 0.0085689 | -0.15797
2.5 | 0.89191 | 0.0084109 | -0.1532
2.75 | 0.89908 | 0.0083262 | -0.14842
3 | 0.89964 | 0.0083613 | -0.14223
3.25 | 0.91368 | 0.0083273 | -0.13905
3.5 | 0.92705 | 0.0083078 | -0.13569
3.75 | 0.93985 | 0.0083314 | -0.13221
4 | 0.95389 | 0.0083915 | -0.12901
4.25 | 0.9656 | 0.0085482 | -0.12531
4.5 | 0.96839 | 0.0088687 | -0.11969
4.75 | 0.93941 | 0.0097891 | -0.10731
5 | 0.91818 | 0.010861 | -0.09712
5.25 | 0.91194 | 0.011783 | -0.090395
5.5 | 0.91866 | 0.012388 | -0.086344
5.75 | 0.92751 | 0.012953 | -0.082778
6 | 0.93742 | 0.013518 | -0.079487
6.25 | 0.94103 | 0.014378 | -0.075172
6.5 | 0.94109 | 0.015537 | -0.070437
6.75 | 0.94758 | 0.016512 | -0.066919
7 | 0.95983 | 0.01723 | -0.064379
7.25 | 0.97429 | 0.017834 | -0.062201
7.5 | 0.99085 | 0.018317 | -0.060409
7.75 | 1.006 | 0.0189 | -0.058414
8 | 1.0239 | 0.019308 | -0.056897
8.25 | 1.0402 | 0.01982 | -0.055157
8.5 | 1.0536 | 0.02052 | -0.052975
8.75 | 1.0718 | 0.020924 | -0.051579
9 | 1.0895 | 0.021367 | -0.050128
9.25 | 1.1057 | 0.021899 | -0.048505
9.5 | 1.1177 | 0.022712 | -0.046252
9.75 | 1.137 | 0.02305 | -0.04513
10 | 1.1548 | 0.023489 | -0.043827
10.25 | 1.1683 | 0.024223 | -0.041932
10.5 | 1.1869 | 0.02461 | -0.040777
10.75 | 1.2041 | 0.025098 | -0.039476
11 | 1.2204 | 0.025653 | -0.038028
11.25 | 1.2344 | 0.026391 | -0.036295
11.5 | 1.249 | 0.027064 | -0.03467
11.75 | 1.2577 | 0.028188 | -0.032286
12 | 1.2707 | 0.029006 | -0.030502
12.25 | 1.2816 | 0.029973 | -0.028533
12.5 | 1.2875 | 0.031323 | -0.026007
12.75 | 1.2963 | 0.032487 | -0.023867
13 | 1.3062 | 0.033562 | -0.021964
13.25 | 1.315 | 0.034733 | -0.020029
13.5 | 1.3208 | 0.036145 | -0.017861
13.75 | 1.32 | 0.038153 | -0.015082
14 | 1.3261 | 0.039627 | -0.013108
14.25 | 1.3329 | 0.041068 | -0.011292