## Sheet1
AoA | Cl | Cd | Cm
-1.25 | 0.25914 | 0.013891 | -0.078972
-1 | 0.28885 | 0.012903 | -0.078314
-0.75 | 0.31815 | 0.012094 | -0.077813
-0.5 | 0.34705 | 0.011464 | -0.077468
-0.25 | 0.37553 | 0.011014 | -0.077279
0 | 0.40369 | 0.010726 | -0.077233
0.25 | 0.43196 | 0.010502 | -0.077247
0.5 | 0.46029 | 0.01037 | -0.077272
0.75 | 0.48861 | 0.010243 | -0.077337
1 | 0.51695 | 0.010111 | -0.077426
1.25 | 0.54524 | 0.010007 | -0.077515
1.5 | 0.57342 | 0.0099616 | -0.077587
1.75 | 0.6015 | 0.0099756 | -0.077643
2 | 0.62952 | 0.010023 | -0.077698
2.25 | 0.6575 | 0.010085 | -0.077762
2.5 | 0.68174 | 0.009081 | -0.077236
2.75 | 0.7059 | 0.008117 | -0.076693
3 | 0.73364 | 0.0082907 | -0.076717
3.25 | 0.76127 | 0.0084735 | -0.076744
3.5 | 0.78884 | 0.0086616 | -0.076777
3.75 | 0.81636 | 0.008853 | -0.076818
4 | 0.8438 | 0.0090528 | -0.076852
4.25 | 0.87108 | 0.0092663 | -0.076872
4.5 | 0.89829 | 0.0094855 | -0.076887
4.75 | 0.92542 | 0.0097091 | -0.076896
5 | 0.95243 | 0.009941 | -0.076893
5.25 | 0.97932 | 0.01018 | -0.076877
5.5 | 1.0061 | 0.01043 | -0.076845
5.75 | 1.0326 | 0.010697 | -0.076786
6 | 1.0593 | 0.010931 | -0.076758
6.25 | 1.086 | 0.011159 | -0.07673
6.5 | 1.1123 | 0.011426 | -0.076646
6.75 | 1.1383 | 0.011716 | -0.076525
7 | 1.1647 | 0.011953 | -0.076458
7.25 | 1.1907 | 0.012215 | -0.076352
7.5 | 1.2164 | 0.012509 | -0.076195
7.75 | 1.2415 | 0.012854 | -0.075973
8 | 1.2659 | 0.013269 | -0.075655
8.25 | 1.2896 | 0.013743 | -0.075256
8.5 | 1.3097 | 0.014601 | -0.074414
8.75 | 1.3279 | 0.015641 | -0.073275
9 | 1.346 | 0.016641 | -0.072082
9.25 | 1.3603 | 0.017988 | -0.070294
9.5 | 1.3739 | 0.019304 | -0.068319
9.75 | 1.3902 | 0.020292 | -0.066649
10 | 1.4065 | 0.021193 | -0.065006
10.25 | 1.4219 | 0.022089 | -0.06325
10.5 | 1.4343 | 0.023101 | -0.061077
10.75 | 1.4434 | 0.024234 | -0.058439
11 | 1.4464 | 0.025495 | -0.054846
11.25 | 1.4444 | 0.027163 | -0.050935
11.5 | 1.4363 | 0.029447 | -0.046871
11.75 | 1.4323 | 0.031683 | -0.043904
12 | 1.4371 | 0.033377 | -0.042177
12.25 | 1.4388 | 0.035495 | -0.040567
12.5 | 1.4389 | 0.037935 | -0.03928
12.75 | 1.438 | 0.040686 | -0.038393
13 | 1.4362 | 0.043701 | -0.037846
13.25 | 1.4338 | 0.046932 | -0.037567
13.5 | 1.4308 | 0.050318 | -0.037449
13.75 | 1.4272 | 0.053835 | -0.037463
14 | 1.4232 | 0.057469 | -0.037604
14.25 | 1.4186 | 0.061205 | -0.037839