## Sheet1
AoA | Cl | Cd | Cm
-10 | 0.017458 | 0.079401 | -0.16664
-9.75 | -0.057593 | 0.068157 | -0.17507
-9.5 | -0.071117 | 0.062612 | -0.17818
-9.25 | -0.056021 | 0.060031 | -0.17916
-9 | -0.044705 | 0.05764 | -0.181
-8.75 | -0.034305 | 0.055141 | -0.18284
-8.5 | -0.028556 | 0.052247 | -0.18436
-8.25 | -0.04701 | 0.049831 | -0.17998
-8 | -0.084643 | 0.048815 | -0.16995
-7.75 | -0.13028 | 0.048776 | -0.15718
-7.5 | -0.16651 | 0.043632 | -0.1506
-7.25 | -0.19124 | 0.038688 | -0.14527
-7 | -0.2046 | 0.035028 | -0.1401
-6.75 | -0.2066 | 0.03265 | -0.13508
-6.5 | -0.19961 | 0.031032 | -0.1309
-6.25 | -0.18603 | 0.029651 | -0.12824
-6 | -0.16584 | 0.028508 | -0.12709
-5.75 | -0.13546 | 0.027785 | -0.1282
-5.5 | -0.10256 | 0.027573 | -0.12973
-5.25 | -0.19078 | 0.023463 | -0.10484
-5 | -0.16466 | 0.02261 | -0.10458
-4.75 | -0.13366 | 0.021777 | -0.1054
-4.5 | -0.10973 | 0.020567 | -0.10473
-4.25 | -0.078938 | 0.019408 | -0.1056
-4 | -0.046212 | 0.018561 | -0.10687
-3.75 | -0.02632 | 0.01814 | -0.10545
-3.5 | -0.021652 | 0.018157 | -0.10083
-3.25 | -0.032209 | 0.018611 | -0.093004
-3 | -0.042949 | 0.019107 | -0.085096
-2.75 | -0.038831 | 0.01925 | -0.080212
-2.5 | -0.019857 | 0.019038 | -0.078354
-2.25 | 0.011591 | 0.01854 | -0.079041
-2 | 0.042039 | 0.018129 | -0.079562
-1.75 | 0.073983 | 0.017701 | -0.080378
-1.5 | 0.10765 | 0.017243 | -0.08153
-1.25 | 0.14239 | 0.016796 | -0.082903
-1 | 0.17622 | 0.016442 | -0.084122
-0.75 | 0.20876 | 0.016119 | -0.085117
-0.5 | 0.2424 | 0.015646 | -0.086366
-0.25 | 0.27865 | 0.015256 | -0.088164
0 | 0.3165 | 0.014909 | -0.090304
0.25 | 0.35574 | 0.01458 | -0.092747
0.5 | 0.44289 | 0.013601 | -0.10618
0.75 | 0.58593 | 0.011857 | -0.13242
1 | 0.69235 | 0.010755 | -0.15072
1.25 | 0.66962 | 0.011704 | -0.1403
1.5 | 0.51773 | 0.014701 | -0.10115
1.75 | 0.39031 | 0.017017 | -0.067231
2 | 0.4424 | 0.016221 | -0.072766
2.25 | 0.68259 | 0.014134 | -0.11953
2.5 | 0.92191 | 0.012349 | -0.16609
2.75 | 0.96998 | 0.012156 | -0.1707
3 | 0.95324 | 0.012455 | -0.16106
3.25 | 0.99257 | 0.012166 | -0.16358
3.5 | 1.0371 | 0.0117 | -0.16709
3.75 | 1.0092 | 0.012276 | -0.15513
4 | 1.0568 | 0.011535 | -0.159
4.25 | 1.041 | 0.01196 | -0.14965
4.5 | 1.0537 | 0.011945 | -0.1463
4.75 | 1.0688 | 0.011947 | -0.14351
5 | 1.0642 | 0.01243 | -0.1368
5.25 | 1.0835 | 0.012465 | -0.13503
5.5 | 1.0891 | 0.012819 | -0.13052
5.75 | 1.094 | 0.013232 | -0.12592
6 | 1.1003 | 0.013644 | -0.12162
6.25 | 1.0978 | 0.014328 | -0.11565
6.5 | 1.0485 | 0.01666 | -0.10104
6.75 | 1.0313 | 0.01832 | -0.093161
7 | 1.0323 | 0.019362 | -0.088693
7.25 | 1.0397 | 0.020181 | -0.085419
7.5 | 1.0508 | 0.020858 | -0.082829
7.75 | 1.0624 | 0.021531 | -0.080349
8 | 1.0749 | 0.022181 | -0.078067
8.25 | 1.0884 | 0.022797 | -0.075973
8.5 | 1.1007 | 0.023474 | -0.073737
8.75 | 1.1127 | 0.024187 | -0.0715
9 | 1.1245 | 0.024931 | -0.069287
9.25 | 1.1357 | 0.025724 | -0.067012
9.5 | 1.1419 | 0.026793 | -0.064093
9.75 | 1.1433 | 0.028148 | -0.060565
10 | 1.1465 | 0.029423 | -0.05739
10.25 | 1.1525 | 0.030582 | -0.054665
10.5 | 1.1607 | 0.031649 | -0.052291
10.75 | 1.1712 | 0.032597 | -0.050254
11 | 1.183 | 0.033476 | -0.048421
11.25 | 1.1952 | 0.034342 | -0.046683
11.5 | 1.2061 | 0.035307 | -0.044837
11.75 | 1.2186 | 0.036177 | -0.043212
12 | 1.2319 | 0.037004 | -0.041729
12.25 | 1.242 | 0.038061 | -0.039914
12.5 | 1.2531 | 0.039054 | -0.038241
12.75 | 1.267 | 0.039864 | -0.036925
13 | 1.2791 | 0.040799 | -0.035469
13.25 | 1.2882 | 0.041983 | -0.033726
13.5 | 1.297 | 0.043191 | -0.031988
13.75 | 1.3106 | 0.044056 | -0.030797
14 | 1.3225 | 0.045053 | -0.029488
14.25 | 1.3322 | 0.046233 | -0.028017