## Sheet1
AoA | Cl | Cd | Cm
-10 | -0.19771 | 0.11504 | -0.028106
-9.75 | -0.18473 | 0.11197 | -0.033422
-9.5 | -0.17398 | 0.10878 | -0.035395
-9.25 | -0.1654 | 0.10559 | -0.034578
-9 | -0.15833 | 0.10299 | -0.034201
-8.75 | -0.15098 | 0.10057 | -0.034303
-8.5 | -0.14327 | 0.098226 | -0.034699
-8.25 | -0.13458 | 0.095833 | -0.035532
-8 | -0.12555 | 0.093447 | -0.036515
-7.75 | -0.1164 | 0.091046 | -0.037603
-7.5 | -0.10649 | 0.088542 | -0.039058
-7.25 | -0.097447 | 0.086034 | -0.040093
-7 | -0.085959 | 0.083456 | -0.042933
-6.75 | -0.06904 | 0.080692 | -0.04925
-6.5 | -0.050394 | 0.077551 | -0.054893
-6.25 | -0.033132 | 0.074365 | -0.058133
-6 | -0.01885 | 0.071497 | -0.058615
-5.75 | -0.0022224 | 0.068898 | -0.060259
-5.5 | 0.017014 | 0.066353 | -0.06273
-5.25 | 0.037868 | 0.063851 | -0.065559
-5 | 0.060817 | 0.061228 | -0.068842
-4.75 | 0.085047 | 0.058575 | -0.072238
-4.5 | 0.12136 | 0.055557 | -0.078942
-4.25 | 0.15547 | 0.052369 | -0.084622
-4 | 0.17334 | 0.049852 | -0.08491
-3.75 | 0.19554 | 0.047637 | -0.086176
-3.5 | 0.22055 | 0.04558 | -0.087916
-3.25 | 0.24731 | 0.043575 | -0.089833
-3 | 0.2755 | 0.041585 | -0.091813
-2.75 | 0.31993 | 0.039294 | -0.0962
-2.5 | 0.34005 | 0.037191 | -0.096506
-2.25 | 0.3636 | 0.035545 | -0.097151
-2 | 0.38978 | 0.034077 | -0.097999
-1.75 | 0.41793 | 0.032605 | -0.098946
-1.5 | 0.44918 | 0.030953 | -0.099982
-1.25 | 0.47936 | 0.029375 | -0.10085
-1 | 0.50557 | 0.028113 | -0.10134
-0.75 | 0.53676 | 0.026946 | -0.10176
-0.5 | 0.56758 | 0.025767 | -0.10212
-0.25 | 0.59257 | 0.024561 | -0.10241
0 | 0.61981 | 0.023575 | -0.10267
0.25 | 0.64952 | 0.022579 | -0.1027
0.5 | 0.67884 | 0.021618 | -0.1027
0.75 | 0.70583 | 0.020771 | -0.10286
1 | 0.73489 | 0.019973 | -0.1027
1.25 | 0.76394 | 0.019256 | -0.10252
1.5 | 0.79075 | 0.018607 | -0.10258
1.75 | 0.819 | 0.017687 | -0.10215
2 | 0.84847 | 0.017423 | -0.10194
2.25 | 0.87567 | 0.016792 | -0.10183
2.5 | 0.88967 | 0.0074533 | -0.097894
2.75 | 0.91645 | 0.0073505 | -0.097697
3 | 0.94302 | 0.0070191 | -0.097304
3.25 | 0.96995 | 0.0067888 | -0.097037
3.5 | 0.99627 | 0.0067346 | -0.096717
3.75 | 1.0218 | 0.0068391 | -0.096325
4 | 1.0483 | 0.0068392 | -0.0961
4.25 | 1.0737 | 0.0068978 | -0.095763
4.5 | 1.0992 | 0.0069325 | -0.095459
4.75 | 1.1249 | 0.0069186 | -0.0952
5 | 1.1495 | 0.0069521 | -0.094796
5.25 | 1.1752 | 0.0069358 | -0.094446
5.5 | 1.2004 | 0.0069391 | -0.094058
5.75 | 1.2244 | 0.0070337 | -0.093522
6 | 1.2496 | 0.0070733 | -0.09317
6.25 | 1.2744 | 0.0071301 | -0.092767
6.5 | 1.2978 | 0.0072794 | -0.092186
6.75 | 1.3222 | 0.0073808 | -0.091756
7 | 1.3466 | 0.0074491 | -0.091356
7.25 | 1.3698 | 0.0076006 | -0.090782
7.5 | 1.3923 | 0.0078011 | -0.090125
7.75 | 1.4163 | 0.0079105 | -0.089678
8 | 1.4392 | 0.0080826 | -0.08907
8.25 | 1.4609 | 0.0083124 | -0.088297
8.5 | 1.4812 | 0.0086229 | -0.087348
8.75 | 1.504 | 0.0087713 | -0.086734
9 | 1.5256 | 0.0085289 | -0.086
9.25 | 1.5456 | 0.0083599 | -0.085053
9.5 | 1.5641 | 0.008687 | -0.083873
9.75 | 1.5812 | 0.0090459 | -0.082455
10 | 1.6002 | 0.0092477 | -0.081308
10.25 | 1.6174 | 0.0095115 | -0.079962
10.5 | 1.6318 | 0.009876 | -0.078311
10.75 | 1.6439 | 0.010371 | -0.076447
11 | 1.6609 | 0.010639 | -0.075288
11.25 | 1.6746 | 0.011068 | -0.073796
11.5 | 1.6837 | 0.011726 | -0.071882
11.75 | 1.6971 | 0.012242 | -0.070539
12 | 1.7085 | 0.012882 | -0.069076
12.25 | 1.7139 | 0.013904 | -0.06716
12.5 | 1.7256 | 0.014662 | -0.065897
12.75 | 1.7325 | 0.01577 | -0.064344
13 | 1.7362 | 0.017186 | -0.062646
13.25 | 1.7406 | 0.01868 | -0.061149
13.5 | 1.7405 | 0.020657 | -0.059462
13.75 | 1.7392 | 0.02289 | -0.057851
14 | 1.7349 | 0.025578 | -0.056211
14.25 | 1.73 | 0.028508 | -0.054693