## Sheet1
AoA | Cl | Cd | Cm
-10 | -0.34439 | 0.11486 | -0.022198
-9.75 | -0.34024 | 0.11194 | -0.022814
-9.5 | -0.33657 | 0.10902 | -0.023651
-9.25 | -0.33446 | 0.1066 | -0.025143
-9 | -0.33218 | 0.10412 | -0.025855
-8.75 | -0.33032 | 0.10147 | -0.026172
-8.5 | -0.32963 | 0.098795 | -0.026224
-8.25 | -0.33057 | 0.096201 | -0.025914
-8 | -0.33415 | 0.093829 | -0.025002
-7.75 | -0.34226 | 0.091919 | -0.023028
-7.5 | -0.35584 | 0.090584 | -0.019844
-7.25 | -0.34655 | 0.086613 | -0.023561
-7 | -0.32162 | 0.080762 | -0.03174
-6.75 | -0.29932 | 0.075178 | -0.039177
-6.5 | -0.27345 | 0.069124 | -0.047621
-6.25 | -0.24991 | 0.066954 | -0.0538
-6 | -0.2238 | 0.052129 | -0.068492
-5.75 | -0.1901 | 0.017445 | -0.095787
-5.5 | -0.15529 | 0.01601 | -0.097497
-5.25 | -0.12021 | 0.014113 | -0.099432
-5 | -0.092134 | 0.013186 | -0.099599
-4.75 | -0.058162 | 0.012447 | -0.10076
-4.5 | -0.022013 | 0.011494 | -0.10244
-4.25 | 0.015798 | 0.010693 | -0.10451
-4 | 0.044454 | 0.010273 | -0.10446
-3.75 | 0.079945 | 0.0097876 | -0.10584
-3.5 | 0.11367 | 0.009223 | -0.10686
-3.25 | 0.14687 | 0.0089051 | -0.10771
-3 | 0.17928 | 0.0086576 | -0.10837
-2.75 | 0.21244 | 0.008524 | -0.10916
-2.5 | 0.24107 | 0.008352 | -0.10907
-2.25 | 0.26864 | 0.0082682 | -0.10873
-2 | 0.29455 | 0.0081219 | -0.10806
-1.75 | 0.32051 | 0.0080299 | -0.10737
-1.5 | 0.34591 | 0.0079849 | -0.10651
-1.25 | 0.36994 | 0.0080639 | -0.10534
-1 | 0.39396 | 0.0082323 | -0.1043
-0.75 | 0.41868 | 0.0083694 | -0.10347
-0.5 | 0.44406 | 0.0084747 | -0.10278
-0.25 | 0.46957 | 0.008574 | -0.10214
0 | 0.49506 | 0.0086622 | -0.10151
0.25 | 0.52065 | 0.0087129 | -0.10093
0.5 | 0.54655 | 0.0087934 | -0.1004
0.75 | 0.57215 | 0.0088237 | -0.099846
1 | 0.59786 | 0.0088804 | -0.099313
1.25 | 0.6238 | 0.0089468 | -0.098826
1.5 | 0.64993 | 0.0089961 | -0.098393
1.75 | 0.67599 | 0.0090598 | -0.097946
2 | 0.70185 | 0.0091277 | -0.097473
2.25 | 0.72761 | 0.0092027 | -0.09699
2.5 | 0.75363 | 0.0092455 | -0.096567
2.75 | 0.77949 | 0.0092554 | -0.096145
3 | 0.80632 | 0.0091666 | -0.095961
3.25 | 0.83433 | 0.0089678 | -0.096057
3.5 | 0.86319 | 0.0086936 | -0.096356
3.75 | 0.89099 | 0.0085523 | -0.096395
4 | 0.91739 | 0.0085787 | -0.096098
4.25 | 0.9425 | 0.0087517 | -0.095498
4.5 | 0.96686 | 0.0089592 | -0.094775
4.75 | 0.99021 | 0.009248 | -0.093904
5 | 1.0136 | 0.0095615 | -0.093061
5.25 | 1.0355 | 0.01001 | -0.092028
5.5 | 1.0568 | 0.010547 | -0.090922
5.75 | 1.0774 | 0.011157 | -0.089752
6 | 1.0972 | 0.011863 | -0.088474
6.25 | 1.1109 | 0.013175 | -0.086319
6.5 | 1.1242 | 0.01452 | -0.083976
6.75 | 1.1455 | 0.01507 | -0.082698
7 | 1.1659 | 0.015684 | -0.081285
7.25 | 1.1845 | 0.016478 | -0.079537
7.5 | 1.1978 | 0.017697 | -0.076986
7.75 | 1.216 | 0.018386 | -0.07532
8 | 1.2316 | 0.019251 | -0.073241
8.25 | 1.2449 | 0.020243 | -0.070814
8.5 | 1.2561 | 0.021335 | -0.06808
8.75 | 1.2659 | 0.022407 | -0.065156
9 | 1.2741 | 0.023409 | -0.062038
9.25 | 1.2817 | 0.024461 | -0.058976
9.5 | 1.2874 | 0.025744 | -0.055778
9.75 | 1.2927 | 0.027206 | -0.052728
10 | 1.2986 | 0.028841 | -0.04996
10.25 | 1.3064 | 0.030659 | -0.047581
10.5 | 1.3172 | 0.032613 | -0.045647
10.75 | 1.3304 | 0.034592 | -0.043963