## Sheet1
AoA | Cl | Cd | Cm
-10 | -0.73922 | 0.029419 | -0.080845
-9.75 | -0.7211 | 0.028042 | -0.080023
-9.5 | -0.71751 | 0.027098 | -0.075719
-9.25 | -0.71296 | 0.026178 | -0.071442
-9 | -0.69405 | 0.02493 | -0.070236
-8.75 | -0.67271 | 0.023717 | -0.069424
-8.5 | -0.64871 | 0.022702 | -0.069043
-8.25 | -0.62782 | 0.021048 | -0.068235
-8 | -0.61473 | 0.020075 | -0.065571
-7.75 | -0.6075 | 0.019889 | -0.061415
-7.5 | -0.59075 | 0.019607 | -0.059258
-7.25 | -0.56445 | 0.018997 | -0.059154
-7 | -0.54163 | 0.017818 | -0.058389
-6.75 | -0.51269 | 0.017462 | -0.058916
-6.5 | -0.48287 | 0.01714 | -0.059538
-6.25 | -0.45855 | 0.016909 | -0.058934
-6 | -0.44062 | 0.016808 | -0.056926
-5.75 | -0.42757 | 0.016797 | -0.05385
-5.5 | -0.41038 | 0.016633 | -0.051724
-5.25 | -0.38755 | 0.016276 | -0.050885
-5 | -0.35963 | 0.015789 | -0.051197
-4.75 | -0.32993 | 0.015528 | -0.051852
-4.5 | -0.29942 | 0.01533 | -0.052627
-4.25 | -0.27035 | 0.014823 | -0.053159
-4 | -0.24369 | 0.014318 | -0.053188
-3.75 | -0.21954 | 0.01388 | -0.052679
-3.5 | -0.1979 | 0.013508 | -0.051632
-3.25 | -0.17876 | 0.013202 | -0.050046
-3 | -0.16212 | 0.012962 | -0.047923
-2.75 | -0.14397 | 0.012773 | -0.046129
-2.5 | -0.12027 | 0.012619 | -0.045533
-2.25 | -0.091019 | 0.0125 | -0.046135
-2 | -0.056223 | 0.012415 | -0.047934
-1.75 | -0.01588 | 0.012365 | -0.050931
-1.5 | 0.03001 | 0.01235 | -0.055126
-1.25 | 0.081447 | 0.01237 | -0.060518
-1 | 0.13843 | 0.012424 | -0.067108
-0.75 | 0.20096 | 0.012514 | -0.074896
-0.5 | 0.26807 | 0.012623 | -0.08367
-0.25 | 0.33389 | 0.012665 | -0.092166
-1.1102e-16 | 0.39745 | 0.012624 | -0.10017
0.25 | 0.45876 | 0.012501 | -0.10769
0.5 | 0.51781 | 0.012296 | -0.11471
0.75 | 0.57726 | 0.011955 | -0.12182
1 | 0.64779 | 0.011301 | -0.1313
1.25 | 0.70185 | 0.010992 | -0.13718
1.5 | 0.74415 | 0.010605 | -0.14041
1.75 | 0.80014 | 0.010121 | -0.14664
2 | 0.85209 | 0.0096582 | -0.15201
2.25 | 0.88053 | 0.0093518 | -0.15226
2.5 | 0.9021 | 0.009303 | -0.15102
2.75 | 0.92803 | 0.0092277 | -0.1507
3 | 0.93217 | 0.0092495 | -0.14544
3.25 | 0.9423 | 0.0092552 | -0.14152
3.5 | 0.95188 | 0.0092677 | -0.13743
3.75 | 0.95104 | 0.0093435 | -0.13095
4 | 0.93731 | 0.0096398 | -0.12144
4.25 | 0.91202 | 0.010392 | -0.10968
4.5 | 0.88811 | 0.011305 | -0.098591
4.75 | 0.8694 | 0.012296 | -0.088938
5 | 0.86455 | 0.013088 | -0.082394
5.25 | 0.86159 | 0.013939 | -0.076416
5.5 | 0.86244 | 0.014784 | -0.071339
5.75 | 0.86892 | 0.015458 | -0.06739
6 | 0.87866 | 0.016036 | -0.064096
6.25 | 0.89128 | 0.016502 | -0.061347
6.5 | 0.90487 | 0.016936 | -0.058797
6.75 | 0.91832 | 0.017381 | -0.05625
7 | 0.93333 | 0.017748 | -0.054004
7.25 | 0.94794 | 0.018161 | -0.051721
7.5 | 0.96272 | 0.018588 | -0.049495
7.75 | 0.97676 | 0.019082 | -0.047132
8 | 0.98846 | 0.01976 | -0.044313
8.25 | 1.0022 | 0.020308 | -0.04193
8.5 | 1.012 | 0.02118 | -0.038838
8.75 | 1.0244 | 0.021849 | -0.03628
9 | 1.0377 | 0.02246 | -0.033953
9.25 | 1.05 | 0.023164 | -0.031523
9.5 | 1.0581 | 0.024238 | -0.028432
9.75 | 1.0677 | 0.025256 | -0.025601
10 | 1.0808 | 0.025964 | -0.023403
10.25 | 1.0934 | 0.026723 | -0.021194
10.5 | 1.1048 | 0.027564 | -0.018901
10.75 | 1.1144 | 0.028654 | -0.016407
11 | 1.1232 | 0.030367 | -0.013823
11.25 | 1.1355 | 0.0313 | -0.011683
11.5 | 1.1469 | 0.032415 | -0.0094875
11.75 | 1.1573 | 0.033592 | -0.0072477
12 | 1.1668 | 0.034753 | -0.0049925
12.25 | 1.175 | 0.035915 | -0.0026792
12.5 | 1.1823 | 0.037156 | -0.00038094
12.75 | 1.189 | 0.038848 | 0.0018508
13 | 1.1924 | 0.04162 | 0.0043903
13.25 | 1.1919 | 0.043393 | 0.0074442
13.5 | 1.1894 | 0.045481 | 0.010495
13.75 | 1.1844 | 0.047874 | 0.013547
14 | 1.1766 | 0.050578 | 0.016541
14.25 | 1.1661 | 0.053599 | 0.019398