## Sheet1
AoA | Cl | Cd | Cm
-10 | -0.10721 | 0.10754 | -0.052389
-9.75 | -0.090305 | 0.1042 | -0.055819
-9.5 | -0.07261 | 0.10075 | -0.059702
-9.25 | -0.049575 | 0.097201 | -0.066948
-9 | -0.020339 | 0.092379 | -0.073724
-8.75 | 0.015883 | 0.08785 | -0.081316
-8.5 | 0.055698 | 0.083614 | -0.090486
-8.25 | 0.08981 | 0.079873 | -0.098239
-8 | 0.10815 | 0.077196 | -0.10181
-7.75 | 0.112 | 0.075697 | -0.10297
-7.5 | 0.10565 | 0.07487 | -0.10255
-7.25 | 0.11065 | 0.072775 | -0.10311
-7 | 0.12064 | 0.069988 | -0.10227
-6.75 | 0.12952 | 0.06788 | -0.10215
-6.5 | 0.13903 | 0.065965 | -0.10247
-6.25 | 0.14968 | 0.064098 | -0.10309
-6 | 0.16145 | 0.062189 | -0.10391
-5.75 | 0.17458 | 0.060261 | -0.10491
-5.5 | 0.19021 | 0.058245 | -0.10647
-5.25 | 0.21366 | 0.056666 | -0.11065
-5 | 0.23216 | 0.05434 | -0.11237
-4.75 | 0.24481 | 0.051733 | -0.11173
-4.5 | 0.26043 | 0.04964 | -0.11182
-4.25 | 0.2786 | 0.047744 | -0.11238
-4 | 0.29836 | 0.045945 | -0.11309
-3.75 | 0.31957 | 0.044186 | -0.11392
-3.5 | 0.34281 | 0.042331 | -0.11492
-3.25 | 0.38135 | 0.041253 | -0.11791
-3 | 0.40113 | 0.03893 | -0.11801
-2.75 | 0.41787 | 0.036826 | -0.11753
-2.5 | 0.43773 | 0.035106 | -0.11738
-2.25 | 0.45914 | 0.03366 | -0.11724
-2 | 0.48175 | 0.032317 | -0.11708
-1.75 | 0.50524 | 0.031 | -0.11687
-1.5 | 0.54061 | 0.03057 | -0.11685
-1.25 | 0.56102 | 0.028957 | -0.11602
-1 | 0.57812 | 0.027446 | -0.11512
-0.75 | 0.59762 | 0.026328 | -0.11431
-0.5 | 0.61914 | 0.025407 | -0.11358
-0.25 | 0.64188 | 0.024585 | -0.11286
0 | 0.67124 | 0.024188 | -0.11214
0.25 | 0.69813 | 0.023391 | -0.11112
0.5 | 0.71877 | 0.022051 | -0.11063
0.75 | 0.74116 | 0.02116 | -0.11008
1 | 0.76423 | 0.020525 | -0.10935
1.25 | 0.78913 | 0.019922 | -0.10869
1.5 | 0.81552 | 0.019303 | -0.10788
1.75 | 0.84105 | 0.018712 | -0.10705
2 | 0.86401 | 0.018172 | -0.10637
2.25 | 0.88838 | 0.017747 | -0.10571
2.5 | 0.9177 | 0.018191 | -0.10456
2.75 | 0.93996 | 0.016904 | -0.10409
3 | 0.96328 | 0.016492 | -0.10345
3.25 | 0.98728 | 0.016414 | -0.10266
3.5 | 1.0126 | 0.016053 | -0.10176
3.75 | 1.0364 | 0.015657 | -0.10115
4 | 1.0619 | 0.01615 | -0.10023
4.25 | 1.0843 | 0.01533 | -0.099508
4.5 | 1.1081 | 0.015321 | -0.098799
4.75 | 1.1318 | 0.015023 | -0.098039
5 | 1.1555 | 0.01495 | -0.097219
5.25 | 1.1787 | 0.014942 | -0.096382
5.5 | 1.2012 | 0.014821 | -0.095556
5.75 | 1.2239 | 0.014688 | -0.09481
6 | 1.243 | 0.012667 | -0.093377
6.25 | 1.2588 | 0.0089989 | -0.091295
6.5 | 1.2766 | 0.007099 | -0.0896
6.75 | 1.297 | 0.0071767 | -0.088379
7 | 1.3173 | 0.0071535 | -0.087111
7.25 | 1.3368 | 0.0071226 | -0.085669
7.5 | 1.3547 | 0.0071372 | -0.083963
7.75 | 1.3715 | 0.0071738 | -0.082086
8 | 1.3889 | 0.0073111 | -0.080392
8.25 | 1.4066 | 0.0073447 | -0.078713
8.5 | 1.4237 | 0.0074272 | -0.07699
8.75 | 1.4393 | 0.0075597 | -0.075048
9 | 1.4543 | 0.0077117 | -0.073077
9.25 | 1.4964 | 0.0070945 | -0.077117
9.5 | 1.5094 | 0.0072983 | -0.07494
9.75 | 1.5244 | 0.0074692 | -0.07314
10 | 1.5351 | 0.0077669 | -0.070784
10.25 | 1.5495 | 0.0080006 | -0.069055
10.5 | 1.5587 | 0.0083914 | -0.066683
10.75 | 1.5678 | 0.0088266 | -0.064439
11 | 1.576 | 0.0093519 | -0.062175
11.25 | 1.5816 | 0.010035 | -0.05974
11.5 | 1.5861 | 0.010846 | -0.057333
11.75 | 1.5898 | 0.01179 | -0.054992
12 | 1.5921 | 0.012912 | -0.052684
12.25 | 1.5919 | 0.014321 | -0.050338
12.5 | 1.5949 | 0.01568 | -0.048437
12.75 | 1.5924 | 0.017573 | -0.046301
13 | 1.5948 | 0.019263 | -0.044684
13.25 | 1.5923 | 0.021511 | -0.042898
13.5 | 1.5905 | 0.023876 | -0.041319
13.75 | 1.5877 | 0.026497 | -0.039833
14 | 1.5804 | 0.02977 | -0.038335
14.25 | 1.5816 | 0.03228 | -0.037333