## Sheet1
AoA | Cl | Cd | Cm
-10 | -0.31038 | 0.11441 | -0.030144
-9.75 | -0.30781 | 0.11175 | -0.030022
-9.5 | -0.30556 | 0.10915 | -0.02982
-9.25 | -0.30429 | 0.1065 | -0.029612
-9 | -0.30405 | 0.10384 | -0.02935
-8.75 | -0.30503 | 0.10118 | -0.028967
-8.5 | -0.30187 | 0.097978 | -0.030024
-8.25 | -0.28614 | 0.093309 | -0.035103
-8 | -0.27025 | 0.088415 | -0.040685
-7.75 | -0.255 | 0.083285 | -0.046578
-7.5 | -0.24049 | 0.077828 | -0.052933
-7.25 | -0.22555 | 0.071714 | -0.060178
-7 | -0.19623 | 0.062814 | -0.072772
-6.75 | -0.16939 | 0.050811 | -0.093908
-6.5 | -0.11825 | 0.039824 | -0.12077
-6.25 | -0.08599 | 0.029324 | -0.13478
-6 | -0.048014 | 0.026454 | -0.13969
-5.75 | -0.015034 | 0.024012 | -0.14238
-5.5 | 0.023496 | 0.021522 | -0.14643
-5.25 | 0.073994 | 0.019733 | -0.15227
-5 | 0.13181 | 0.017405 | -0.15962
-4.75 | 0.18519 | 0.012773 | -0.16155
-4.5 | 0.22387 | 0.011761 | -0.16369
-4.25 | 0.25282 | 0.011375 | -0.16379
-4 | 0.28024 | 0.010921 | -0.16365
-3.75 | 0.30807 | 0.010542 | -0.1636
-3.5 | 0.33639 | 0.010211 | -0.1636
-3.25 | 0.36492 | 0.0099317 | -0.16362
-3 | 0.39334 | 0.0097323 | -0.16363
-2.75 | 0.4214 | 0.0096579 | -0.1635
-2.5 | 0.44954 | 0.0093926 | -0.16367
-2.25 | 0.47794 | 0.0088801 | -0.16417
-2 | 0.50546 | 0.0087503 | -0.16416
-1.75 | 0.53262 | 0.0088401 | -0.16387
-1.5 | 0.55993 | 0.0089538 | -0.16357
-1.25 | 0.58732 | 0.0090715 | -0.16329
-1 | 0.61445 | 0.0091908 | -0.16296
-0.75 | 0.64117 | 0.0092952 | -0.16256
-0.5 | 0.66735 | 0.0094338 | -0.16205
-0.25 | 0.69261 | 0.0096284 | -0.16137
0 | 0.71391 | 0.010133 | -0.16003
0.25 | 0.73767 | 0.010585 | -0.15922
0.5 | 0.76325 | 0.010896 | -0.15872
0.75 | 0.78922 | 0.011156 | -0.15829
1 | 0.81521 | 0.011425 | -0.15785
1.25 | 0.84162 | 0.011627 | -0.15751
1.5 | 0.86803 | 0.011797 | -0.1572
1.75 | 0.89414 | 0.011972 | -0.15683
2 | 0.92073 | 0.012113 | -0.15655
2.25 | 0.94679 | 0.012309 | -0.15617
2.5 | 0.97361 | 0.012444 | -0.15593
2.75 | 0.99958 | 0.012589 | -0.15558
3 | 1.0261 | 0.012704 | -0.15529
3.25 | 1.052 | 0.012871 | -0.15492
3.5 | 1.0782 | 0.01302 | -0.15459
3.75 | 1.1042 | 0.013183 | -0.15424
4 | 1.1301 | 0.013312 | -0.1539
4.25 | 1.1553 | 0.013512 | -0.15344
4.5 | 1.1796 | 0.013795 | -0.15285
4.75 | 1.2017 | 0.014295 | -0.15191
5 | 1.2135 | 0.015799 | -0.1494
5.25 | 1.2353 | 0.016305 | -0.1484
5.5 | 1.2543 | 0.017064 | -0.14697
5.75 | 1.2768 | 0.017469 | -0.14604
6 | 1.2996 | 0.017816 | -0.14519
6.25 | 1.3218 | 0.018223 | -0.14419
6.5 | 1.3419 | 0.018807 | -0.14286
6.75 | 1.362 | 0.019384 | -0.14141
7 | 1.3823 | 0.019887 | -0.14001
7.25 | 1.4001 | 0.020601 | -0.13816
7.5 | 1.4182 | 0.021222 | -0.13646
7.75 | 1.4338 | 0.021993 | -0.13434
8 | 1.445 | 0.022852 | -0.13143
8.25 | 1.4543 | 0.023817 | -0.12829
8.5 | 1.4616 | 0.024949 | -0.12498
8.75 | 1.4664 | 0.026222 | -0.12143
9 | 1.4689 | 0.027639 | -0.11774
9.25 | 1.4695 | 0.029232 | -0.11403
9.5 | 1.4681 | 0.031037 | -0.11047
9.75 | 1.4638 | 0.033195 | -0.10708
10 | 1.4558 | 0.035867 | -0.10389
10.25 | 1.4451 | 0.039063 | -0.1011
10.5 | 1.4346 | 0.042534 | -0.098757
10.75 | 1.4307 | 0.045549 | -0.096982
11 | 1.4321 | 0.04812 | -0.095643
11.25 | 1.4354 | 0.050568 | -0.094526
11.5 | 1.4401 | 0.05296 | -0.093773