## Sheet1
AoA | Cl | Cd | Cm
-10 | -0.29854 | 0.11126 | -0.01804
-9.75 | -0.29392 | 0.10789 | -0.019127
-9.5 | -0.28989 | 0.10431 | -0.020396
-9.25 | -0.28723 | 0.10063 | -0.022556
-9 | -0.28818 | 0.097009 | -0.025699
-8.75 | -0.28713 | 0.093139 | -0.028121
-8.5 | -0.28518 | 0.089198 | -0.030194
-8.25 | -0.28007 | 0.08479 | -0.0332
-8 | -0.27333 | 0.079933 | -0.037199
-7.75 | -0.27445 | 0.075918 | -0.039328
-7.5 | -0.27474 | 0.071932 | -0.041229
-7.25 | -0.27245 | 0.0678 | -0.043266
-7 | -0.2676 | 0.06352 | -0.04544
-6.75 | -0.26016 | 0.059093 | -0.04775
-6.5 | -0.25015 | 0.054518 | -0.050198
-6.25 | -0.23756 | 0.049797 | -0.052782
-6 | -0.2224 | 0.044928 | -0.055503
-5.75 | -0.20466 | 0.039913 | -0.058361
-5.5 | -0.18435 | 0.03475 | -0.061356
-5.25 | -0.16167 | 0.029542 | -0.064418
-5 | -0.13796 | 0.024904 | -0.067132
-4.75 | -0.11343 | 0.020939 | -0.069429
-4.5 | -0.088068 | 0.017646 | -0.071309
-4.25 | -0.061887 | 0.015025 | -0.072771
-4 | -0.034884 | 0.013077 | -0.073816
-3.75 | -0.0070577 | 0.0118 | -0.074444
-3.5 | 0.021591 | 0.011196 | -0.074655
-3.25 | 0.051062 | 0.011265 | -0.074448
-3 | 0.081356 | 0.012006 | -0.073824
-2.75 | 0.11178 | 0.012701 | -0.07323
-2.5 | 0.13899 | 0.010125 | -0.074722
-2.25 | 0.16681 | 0.0095625 | -0.07517
-2 | 0.19562 | 0.0094988 | -0.075167
-1.75 | 0.22641 | 0.011128 | -0.075805
-1.5 | 0.25884 | 0.014128 | -0.077041
-1.25 | 0.28997 | 0.014895 | -0.077714
-1 | 0.31948 | 0.013395 | -0.07774
-0.75 | 0.34862 | 0.012799 | -0.077779
-0.5 | 0.37766 | 0.012373 | -0.077958
-0.25 | 0.40659 | 0.011992 | -0.078173
0 | 0.43545 | 0.011722 | -0.078403
0.25 | 0.46436 | 0.011547 | -0.078659
0.5 | 0.49353 | 0.011353 | -0.078955
0.75 | 0.52261 | 0.011219 | -0.079237
1 | 0.55158 | 0.011146 | -0.079507
1.25 | 0.58047 | 0.011144 | -0.079753
1.5 | 0.60954 | 0.011091 | -0.08002
1.75 | 0.63466 | 0.010083 | -0.079833
2 | 0.66003 | 0.009045 | -0.079617
2.25 | 0.68972 | 0.0089291 | -0.079821
2.5 | 0.71866 | 0.0089836 | -0.080081
2.75 | 0.74746 | 0.0090606 | -0.080331
3 | 0.7761 | 0.0091605 | -0.08056
3.25 | 0.80463 | 0.0092647 | -0.080778
3.5 | 0.83333 | 0.0092865 | -0.081016
3.75 | 0.86172 | 0.0093843 | -0.081213
4 | 0.89029 | 0.009447 | -0.081449
4.25 | 0.91879 | 0.0095068 | -0.081673
4.5 | 0.94699 | 0.0096207 | -0.08186
4.75 | 0.97552 | 0.0096666 | -0.082098
5 | 1.0035 | 0.009785 | -0.082267
5.25 | 1.0319 | 0.0098478 | -0.082488
5.5 | 1.0596 | 0.0099592 | -0.082627
5.75 | 1.0868 | 0.010163 | -0.082718
6 | 1.1117 | 0.010726 | -0.082614
6.25 | 1.1324 | 0.011979 | -0.08217
6.5 | 1.1566 | 0.012659 | -0.081979
6.75 | 1.1807 | 0.013296 | -0.081767
7 | 1.196 | 0.015067 | -0.080646
7.25 | 1.22 | 0.015586 | -0.080329
7.5 | 1.243 | 0.016184 | -0.079897
7.75 | 1.2676 | 0.016558 | -0.079655
8 | 1.2907 | 0.017091 | -0.079187
8.25 | 1.309 | 0.018091 | -0.078126
8.5 | 1.3289 | 0.018874 | -0.077125
8.75 | 1.3483 | 0.019639 | -0.076086
9 | 1.3657 | 0.020526 | -0.074773
9.25 | 1.3802 | 0.021572 | -0.073089
9.5 | 1.3903 | 0.022832 | -0.070805
9.75 | 1.3935 | 0.024357 | -0.067616
10 | 1.3868 | 0.026244 | -0.063219
10.25 | 1.3876 | 0.02801 | -0.060573
10.5 | 1.3935 | 0.029616 | -0.058935
10.75 | 1.3972 | 0.031604 | -0.057585
11 | 1.3993 | 0.033965 | -0.056568
11.25 | 1.4002 | 0.036606 | -0.055793
11.5 | 1.4007 | 0.039383 | -0.055172
11.75 | 1.401 | 0.042229 | -0.054611
12 | 1.4013 | 0.045099 | -0.054063
12.25 | 1.4015 | 0.047945 | -0.05347
12.5 | 1.4019 | 0.050763 | -0.052856
12.75 | 1.4024 | 0.053536 | -0.052181
13 | 1.4031 | 0.056266 | -0.051456
13.25 | 1.4041 | 0.058948 | -0.050674
13.5 | 1.4054 | 0.061558 | -0.049784
13.75 | 1.4072 | 0.064126 | -0.048817
14 | 1.4097 | 0.066602 | -0.047647
14.25 | 1.4136 | 0.068852 | -0.04574