## Sheet1
AoA | Cl | Cd | Cm
-9 | -0.55901 | 0.024484 | -0.10277
-8.75 | -0.53908 | 0.024107 | -0.10159
-8.5 | -0.51637 | 0.023678 | -0.10094
-8.25 | -0.49186 | 0.023242 | -0.10064
-8 | -0.46651 | 0.022828 | -0.10049
-7.75 | -0.44214 | 0.022536 | -0.10011
-7.5 | -0.41343 | 0.021814 | -0.10086
-7.25 | -0.38742 | 0.021199 | -0.101
-7 | -0.3625 | 0.020814 | -0.10084
-6.75 | -0.3525 | 0.020841 | -0.097613
-6.5 | -0.35989 | 0.021312 | -0.090835
-6.25 | -0.38465 | 0.022226 | -0.080503
-6 | -0.42231 | 0.023476 | -0.067526
-5.75 | -0.44599 | 0.024406 | -0.057351
-5.5 | -0.45123 | 0.024908 | -0.050888
-5.25 | -0.43802 | 0.024981 | -0.048136
-5 | -0.40896 | 0.024689 | -0.048569
-4.75 | -0.37913 | 0.024397 | -0.049128
-4.5 | -0.34835 | 0.024115 | -0.049871
-4.25 | -0.31738 | 0.023683 | -0.050711
-4 | -0.28576 | 0.023405 | -0.05169
-3.75 | -0.25455 | 0.02322 | -0.052601
-3.5 | -0.22393 | 0.023106 | -0.053407
-3.25 | -0.19392 | 0.023063 | -0.054109
-3 | -0.16451 | 0.023092 | -0.054705
-2.75 | -0.13571 | 0.023193 | -0.055196
-2.5 | -0.10751 | 0.023365 | -0.055582
-2.25 | -0.079919 | 0.023609 | -0.055863
-2 | -0.052929 | 0.023924 | -0.056039
-1.75 | -0.026542 | 0.024311 | -0.05611
-1.5 | -0.00075885 | 0.02477 | -0.056076
-1.25 | 0.02442 | 0.0253 | -0.055937
-1 | 0.048995 | 0.025901 | -0.055693
-0.75 | 0.072967 | 0.026574 | -0.055344
-0.5 | 0.096334 | 0.027319 | -0.05489
-0.25 | 0.1191 | 0.028135 | -0.054331
2.6008e-15 | 0.14183 | 0.028991 | -0.05378
0.25 | 0.168 | 0.029694 | -0.053916
0.5 | 0.19817 | 0.030213 | -0.054854
0.75 | 0.23234 | 0.030547 | -0.056593
1 | 0.27053 | 0.030696 | -0.059132
1.25 | 0.31271 | 0.030661 | -0.062473
1.5 | 0.35891 | 0.030441 | -0.066614
1.75 | 0.4091 | 0.030037 | -0.071557
2 | 0.46331 | 0.029448 | -0.0773
2.25 | 0.52151 | 0.028675 | -0.083844
2.5 | 0.58373 | 0.027717 | -0.091189
2.75 | 0.64995 | 0.026574 | -0.099335
3 | 0.72017 | 0.025247 | -0.10828
3.25 | 0.7944 | 0.023735 | -0.11803
3.5 | 0.87264 | 0.022039 | -0.12858
3.75 | 0.95488 | 0.020158 | -0.13993
4 | 1.0308 | 0.018357 | -0.14995
4.25 | 1.0381 | 0.018228 | -0.14584
4.5 | 1.0529 | 0.017969 | -0.1433
4.75 | 1.1241 | 0.016417 | -0.15243
5 | 1.071 | 0.017932 | -0.13584
5.25 | 1.1137 | 0.017073 | -0.139