## Sheet1
AoA | Cl | Cd | Cm
-10 | -0.32233 | 0.11049 | -0.01605
-9.75 | -0.31519 | 0.10743 | -0.016358
-9.5 | -0.30917 | 0.10429 | -0.017025
-9.25 | -0.30387 | 0.10104 | -0.017883
-9 | -0.299 | 0.097662 | -0.018902
-8.75 | -0.29469 | 0.094148 | -0.020081
-8.5 | -0.2917 | 0.090414 | -0.022051