## Sheet1
AoA | Cl | Cd | Cm
-9 | -0.28824 | 0.096983 | -0.032011
-8.75 | -0.29341 | 0.093697 | -0.032644
-8.5 | -0.28385 | 0.088599 | -0.03689
-8.25 | -0.27092 | 0.083624 | -0.040267
-8 | -0.25683 | 0.079147 | -0.042269
-7.75 | -0.24347 | 0.075489 | -0.044347
-7.5 | -0.22821 | 0.072053 | -0.047225
-7.25 | -0.21228 | 0.067659 | -0.051972
-7 | -0.27228 | 0.073759 | -0.051077
-6.75 | -0.24025 | 0.068331 | -0.061317
-6.5 | -0.19624 | 0.053869 | -0.087227
-6.25 | -0.16662 | 0.052037 | -0.090347
-6 | -0.1325 | 0.049596 | -0.095426
-5.75 | -0.084823 | 0.038901 | -0.11242
-5.5 | -0.036639 | 0.028599 | -0.12846
-5.25 | -0.0010482 | 0.026438 | -0.13197
-5 | 0.028485 | 0.023098 | -0.13492
-4.75 | 0.058963 | 0.021996 | -0.13605
-4.5 | 0.088156 | 0.020276 | -0.13737
-4.25 | 0.11596 | 0.019115 | -0.13772
-4 | 0.14374 | 0.018614 | -0.13765
-3.75 | 0.17167 | 0.017113 | -0.13842
-3.5 | 0.2019 | 0.015023 | -0.13855
-3.25 | 0.2341 | 0.012656 | -0.13791
-3 | 0.26418 | 0.011168 | -0.13739
-2.75 | 0.29188 | 0.010609 | -0.13711
-2.5 | 0.31971 | 0.01015 | -0.13685
-2.25 | 0.34749 | 0.009822 | -0.13657
-2 | 0.37526 | 0.0095077 | -0.13629
-1.75 | 0.40304 | 0.0092257 | -0.13602
-1.5 | 0.43081 | 0.0090164 | -0.13576
-1.25 | 0.45859 | 0.0088104 | -0.13551
-1 | 0.48635 | 0.0086492 | -0.13527
-0.75 | 0.514 | 0.0085712 | -0.135
-0.5 | 0.54154 | 0.0085434 | -0.13471
-0.25 | 0.56898 | 0.0085435 | -0.13441
0 | 0.59639 | 0.0085165 | -0.13412
0.25 | 0.62362 | 0.0081663 | -0.13414
0.5 | 0.65042 | 0.008246 | -0.13375
0.75 | 0.67684 | 0.0083513 | -0.1333
1 | 0.70327 | 0.0084743 | -0.13289
1.25 | 0.73002 | 0.0085865 | -0.13257
1.5 | 0.75678 | 0.0086957 | -0.13228
1.75 | 0.7836 | 0.0087852 | -0.13203
2 | 0.81065 | 0.0088218 | -0.13185
2.25 | 0.83745 | 0.0087496 | -0.13171
2.5 | 0.86313 | 0.008604 | -0.13121
2.75 | 0.88792 | 0.0084232 | -0.1304
3 | 0.9139 | 0.0083904 | -0.12986
3.25 | 0.94113 | 0.0085213 | -0.12964
3.5 | 0.96804 | 0.0087061 | -0.12936
3.75 | 0.99538 | 0.0088264 | -0.12916
4 | 1.0222 | 0.0089931 | -0.12888
4.25 | 1.0491 | 0.0091294 | -0.12861
4.5 | 1.076 | 0.0092602 | -0.12833
4.75 | 1.1024 | 0.0094164 | -0.12797
5 | 1.1285 | 0.0095985 | -0.12758
5.25 | 1.1542 | 0.0098167 | -0.12715
5.5 | 1.1788 | 0.010152 | -0.12653
5.75 | 1.2019 | 0.010645 | -0.12574
6 | 1.2244 | 0.011218 | -0.12487
6.25 | 1.2466 | 0.011832 | -0.12398
6.5 | 1.2688 | 0.012433 | -0.1231
6.75 | 1.2904 | 0.013089 | -0.12215
7 | 1.3103 | 0.013906 | -0.12099
7.25 | 1.3302 | 0.014696 | -0.1198
7.5 | 1.3506 | 0.015411 | -0.11864
7.75 | 1.3707 | 0.016122 | -0.11743
8 | 1.3879 | 0.017095 | -0.11581
8.25 | 1.4068 | 0.017861 | -0.11435
8.5 | 1.4263 | 0.018526 | -0.113
8.75 | 1.4428 | 0.019425 | -0.11121
9 | 1.4576 | 0.020407 | -0.10913
9.25 | 1.4749 | 0.021107 | -0.10748
9.5 | 1.4896 | 0.021962 | -0.10548
9.75 | 1.497 | 0.023131 | -0.10234
10 | 1.4989 | 0.024622 | -0.098414
10.25 | 1.5126 | 0.025354 | -0.09637
10.5 | 1.5236 | 0.026293 | -0.094061
10.75 | 1.5336 | 0.027316 | -0.091798
11 | 1.5414 | 0.028532 | -0.089443
11.25 | 1.5374 | 0.030756 | -0.085968
11.5 | 1.5444 | 0.032199 | -0.083867
11.75 | 1.5528 | 0.033568 | -0.082057
12 | 1.5593 | 0.035164 | -0.08026
12.25 | 1.5649 | 0.036886 | -0.078598
12.5 | 1.5701 | 0.038723 | -0.077123
12.75 | 1.5741 | 0.040753 | -0.075795
13 | 1.5741 | 0.043265 | -0.074428
13.25 | 1.5655 | 0.046809 | -0.07265
13.5 | 1.5662 | 0.049449 | -0.071636
13.75 | 1.5688 | 0.051956 | -0.070977
14 | 1.5696 | 0.054721 | -0.070395
14.25 | 1.569 | 0.0577 | -0.069918