## Sheet1
AoA | Cl | Cd | Cm
-10 | -0.34056 | 0.040241 | -0.13437
-9.75 | -0.31864 | 0.038342 | -0.13618
-9.5 | -0.29168 | 0.035437 | -0.14331
-9.25 | -0.26437 | 0.032787 | -0.14923
-9 | -0.23927 | 0.031387 | -0.14959
-8.75 | -0.2067 | 0.029722 | -0.15495
-8.5 | -0.18132 | 0.02817 | -0.1549
-8.25 | -0.15227 | 0.027169 | -0.15602
-8 | -0.12278 | 0.02562 | -0.15813
-7.75 | -0.092027 | 0.024138 | -0.15971
-7.5 | -0.059706 | 0.022863 | -0.16056
-7.25 | -0.027544 | 0.021773 | -0.16104
-7 | 0.0027306 | 0.020848 | -0.16153
-6.75 | 0.031752 | 0.020062 | -0.16249
-6.5 | 0.061929 | 0.019224 | -0.16437
-6.25 | 0.08725 | 0.018261 | -0.15761
-6 | 0.11603 | 0.017774 | -0.15761
-5.75 | 0.14557 | 0.017306 | -0.15777
-5.5 | 0.17507 | 0.016942 | -0.15796
-5.25 | 0.2056 | 0.016549 | -0.15837
-5 | 0.23631 | 0.016219 | -0.15885
-4.75 | 0.26732 | 0.015958 | -0.15945
-4.5 | 0.29944 | 0.015489 | -0.16038
-4.25 | 0.33245 | 0.015052 | -0.16165
-4 | 0.36535 | 0.014764 | -0.16286
-3.75 | 0.39914 | 0.014396 | -0.16418
-3.5 | 0.43257 | 0.014092 | -0.1654
-3.25 | 0.46545 | 0.013858 | -0.16647
-3 | 0.4977 | 0.013726 | -0.16737
-2.75 | 0.53034 | 0.013512 | -0.16825
-2.5 | 0.56282 | 0.013314 | -0.16911
-2.25 | 0.5952 | 0.013125 | -0.16997
-2 | 0.62652 | 0.013061 | -0.1705
-1.75 | 0.65651 | 0.013183 | -0.17058
-1.5 | 0.68884 | 0.012995 | -0.17146
-1.25 | 0.72554 | 0.012203 | -0.1739
-1 | 0.75773 | 0.011963 | -0.17484
-0.75 | 0.78883 | 0.011865 | -0.17542
-0.5 | 0.81888 | 0.011929 | -0.17566
-0.25 | 0.84845 | 0.012106 | -0.17576
0 | 0.87813 | 0.012269 | -0.17586
0.25 | 0.90773 | 0.012355 | -0.1759
0.5 | 0.93712 | 0.012427 | -0.1759
0.75 | 0.96617 | 0.012533 | -0.17584
1 | 0.99508 | 0.012722 | -0.17578
1.25 | 1.0236 | 0.012996 | -0.17568
1.5 | 1.0526 | 0.013105 | -0.1756
1.75 | 1.0817 | 0.01322 | -0.17559
2 | 1.1105 | 0.01328 | -0.17555
2.25 | 1.139 | 0.013397 | -0.17545
2.5 | 1.1672 | 0.013579 | -0.17533
2.75 | 1.1955 | 0.013824 | -0.17527
3 | 1.2243 | 0.013914 | -0.17526
3.25 | 1.2528 | 0.013955 | -0.17522
3.5 | 1.2809 | 0.014065 | -0.17509
3.75 | 1.3087 | 0.014217 | -0.17491
4 | 1.3362 | 0.01442 | -0.17469
4.25 | 1.3635 | 0.014722 | -0.17448
4.5 | 1.3913 | 0.014733 | -0.17437
4.75 | 1.4188 | 0.014829 | -0.17416
5 | 1.446 | 0.014954 | -0.17392
5.25 | 1.4726 | 0.015126 | -0.17362
5.5 | 1.4986 | 0.015396 | -0.17324
5.75 | 1.5258 | 0.01547 | -0.17305
6 | 1.5524 | 0.01554 | -0.17277
6.25 | 1.5771 | 0.015728 | -0.17218
6.5 | 1.6025 | 0.0159 | -0.17169
6.75 | 1.6277 | 0.016064 | -0.1712
7 | 1.6506 | 0.016358 | -0.17033
7.25 | 1.6757 | 0.01653 | -0.16985
7.5 | 1.6972 | 0.016879 | -0.16878
7.75 | 1.7184 | 0.017189 | -0.16772
8 | 1.7358 | 0.017697 | -0.16604
8.25 | 1.7486 | 0.018399 | -0.16365
8.5 | 1.7554 | 0.019261 | -0.16028
8.75 | 1.7592 | 0.020203 | -0.15646
9 | 1.7655 | 0.021267 | -0.15339
9.25 | 1.7738 | 0.022302 | -0.15077
9.5 | 1.7816 | 0.0234 | -0.14831
9.75 | 1.7904 | 0.024514 | -0.14613
10 | 1.795 | 0.025973 | -0.14372
10.25 | 1.8048 | 0.027175 | -0.14201
10.5 | 1.8135 | 0.028519 | -0.14035
10.75 | 1.8188 | 0.030191 | -0.13858
11 | 1.8207 | 0.032235 | -0.13678
11.25 | 1.8282 | 0.033888 | -0.13552
11.5 | 1.8359 | 0.035569 | -0.13438
11.75 | 1.8406 | 0.037591 | -0.13321
12 | 1.842 | 0.039994 | -0.13204
12.25 | 1.8398 | 0.042813 | -0.13086
12.5 | 1.8391 | 0.045531 | -0.12983
12.75 | 1.8448 | 0.047665 | -0.12915
13 | 1.8478 | 0.050088 | -0.12843
13.25 | 1.8489 | 0.052752 | -0.12772
13.5 | 1.8482 | 0.055658 | -0.12707
13.75 | 1.845 | 0.058904 | -0.12648
14 | 1.8399 | 0.062376 | -0.12589
14.25 | 1.8396 | 0.065286 | -0.12539