## Sheet1
AoA | Cl | Cd | Cm
-10 | -0.20583 | 0.021884 | -0.19174
-9.75 | -0.17946 | 0.021241 | -0.19259
-9.5 | -0.15215 | 0.020654 | -0.19347
-9.25 | -0.12913 | 0.01933 | -0.1934
-9 | -0.10352 | 0.018558 | -0.19373
-8.75 | -0.076428 | 0.01795 | -0.1943
-8.5 | -0.049242 | 0.01741 | -0.19488
-8.25 | -0.021724 | 0.016906 | -0.19544
-8 | 0.0064405 | 0.016419 | -0.19606
-7.75 | 0.035458 | 0.015986 | -0.19681
-7.5 | 0.06368 | 0.015567 | -0.19737
-7.25 | 0.092334 | 0.01522 | -0.19793
-7 | 0.12107 | 0.014431 | -0.19902
-6.75 | 0.1511 | 0.013964 | -0.20007
-6.5 | 0.18106 | 0.013595 | -0.20098
-6.25 | 0.21044 | 0.013244 | -0.20168
-6 | 0.24012 | 0.012944 | -0.20237
-5.75 | 0.27025 | 0.012624 | -0.20315
-5.5 | 0.30126 | 0.012264 | -0.2042
-5.25 | 0.33157 | 0.01202 | -0.20496
-5 | 0.36152 | 0.011698 | -0.20569
-4.75 | 0.39276 | 0.010895 | -0.20729
-4.5 | 0.42344 | 0.0104 | -0.20852
-4.25 | 0.45337 | 0.010386 | -0.20901
-4 | 0.48366 | 0.010453 | -0.20952
-3.75 | 0.51401 | 0.010563 | -0.21003
-3.5 | 0.54269 | 0.010594 | -0.21022
-3.25 | 0.57166 | 0.010648 | -0.21043
-3 | 0.60076 | 0.010661 | -0.2107
-2.75 | 0.63009 | 0.010734 | -0.21098
-2.5 | 0.66029 | 0.01084 | -0.21146
-2.25 | 0.68901 | 0.010905 | -0.21167
-2 | 0.71709 | 0.011016 | -0.21169
-1.75 | 0.74549 | 0.011019 | -0.21184
-1.5 | 0.77425 | 0.011035 | -0.21203
-1.25 | 0.80398 | 0.011114 | -0.21243
-1 | 0.83181 | 0.01116 | -0.21246
-0.75 | 0.85912 | 0.011096 | -0.21242
-0.5 | 0.88667 | 0.011072 | -0.21238
-0.25 | 0.9155 | 0.011128 | -0.2126
0 | 0.94092 | 0.011091 | -0.21214
0.25 | 0.9673 | 0.011099 | -0.21186
0.5 | 0.99396 | 0.011067 | -0.21169
0.75 | 1.019 | 0.011039 | -0.21119
1 | 1.044 | 0.011067 | -0.21065
1.25 | 1.0676 | 0.011104 | -0.20985
1.5 | 1.0905 | 0.011183 | -0.20891
1.75 | 1.1114 | 0.01126 | -0.20761
2 | 1.1294 | 0.011467 | -0.20576
2.25 | 1.1458 | 0.011757 | -0.2036
2.5 | 1.16 | 0.012085 | -0.20102
2.75 | 1.176 | 0.01242 | -0.19888
3 | 1.1958 | 0.012715 | -0.19755
3.25 | 1.2151 | 0.013081 | -0.19615
3.5 | 1.2365 | 0.013381 | -0.19517
3.75 | 1.2561 | 0.013763 | -0.19388
4 | 1.2792 | 0.013982 | -0.19326
4.25 | 1.3007 | 0.014294 | -0.19233
4.5 | 1.3203 | 0.014692 | -0.19111
4.75 | 1.3431 | 0.014925 | -0.19047
5 | 1.3649 | 0.015223 | -0.18965
5.25 | 1.3858 | 0.015564 | -0.18871
5.5 | 1.4058 | 0.015973 | -0.18762
5.75 | 1.428 | 0.01623 | -0.18693
6 | 1.4493 | 0.016546 | -0.18612
6.25 | 1.47 | 0.016912 | -0.18519
6.5 | 1.4897 | 0.017336 | -0.18415
6.75 | 1.5107 | 0.017699 | -0.18332
7 | 1.5319 | 0.018013 | -0.18256
7.25 | 1.5526 | 0.01836 | -0.18175
7.5 | 1.5722 | 0.018762 | -0.18079
7.75 | 1.591 | 0.019197 | -0.17975
8 | 1.6037 | 0.01919 | -0.17724
8.25 | 1.6228 | 0.019652 | -0.17624
8.5 | 1.6406 | 0.020192 | -0.17506
8.75 | 1.6562 | 0.020856 | -0.17356
9 | 1.672 | 0.021504 | -0.17217
9.25 | 1.687 | 0.022194 | -0.17072
9.5 | 1.6973 | 0.023169 | -0.16865
9.75 | 1.7124 | 0.023912 | -0.16735
10 | 1.7211 | 0.025048 | -0.16524
10.25 | 1.735 | 0.025931 | -0.16389
10.5 | 1.7443 | 0.027148 | -0.16202
10.75 | 1.7514 | 0.028569 | -0.16003
11 | 1.7569 | 0.030166 | -0.15797
11.25 | 1.7578 | 0.032166 | -0.15554
11.5 | 1.7557 | 0.034481 | -0.15295
11.75 | 1.7552 | 0.036732 | -0.15064
12 | 1.7553 | 0.038971 | -0.14849
12.25 | 1.7595 | 0.040901 | -0.14677
12.5 | 1.7609 | 0.043112 | -0.14489
12.75 | 1.7683 | 0.044831 | -0.14357
13 | 1.7727 | 0.046812 | -0.14206
13.25 | 1.7735 | 0.049158 | -0.14036
13.5 | 1.7829 | 0.050729 | -0.13933
13.75 | 1.7879 | 0.052741 | -0.13807
14 | 1.7906 | 0.054985 | -0.13669
14.25 | 1.7923 | 0.057362 | -0.13533