## Sheet1
AoA | Cl | Cd | Cm
-10 | -0.35492 | 0.019386 | -0.14006
-9.75 | -0.33422 | 0.018101 | -0.14111
-9.5 | -0.31385 | 0.016543 | -0.14217
-9.25 | -0.29168 | 0.014776 | -0.1423
-9 | -0.26711 | 0.013869 | -0.14251
-8.75 | -0.2425 | 0.01296 | -0.14282
-8.5 | -0.21744 | 0.012139 | -0.1431
-8.25 | -0.19161 | 0.011494 | -0.14346
-8 | -0.16518 | 0.010966 | -0.14388
-7.75 | -0.1383 | 0.010534 | -0.14426
-7.5 | -0.1134 | 0.0096335 | -0.1442
-7.25 | -0.089538 | 0.0086762 | -0.1441
-7 | -0.063794 | 0.0080921 | -0.14439
-6.75 | -0.037026 | 0.0076486 | -0.14478
-6.5 | -0.0098376 | 0.0072445 | -0.14528
-6.25 | 0.017732 | 0.0068756 | -0.14582
-6 | 0.045738 | 0.0065696 | -0.1464
-5.75 | 0.073953 | 0.0062832 | -0.14702
-5.5 | 0.10232 | 0.0060333 | -0.14759
-5.25 | 0.13086 | 0.0058033 | -0.14817
-5 | 0.15927 | 0.0055688 | -0.14875
-4.75 | 0.18788 | 0.0053194 | -0.1494
-4.5 | 0.21631 | 0.0051435 | -0.1499
-4.25 | 0.24428 | 0.0050264 | -0.15021
-4 | 0.2717 | 0.0049643 | -0.15035
-3.75 | 0.29872 | 0.0049416 | -0.15038
-3.5 | 0.32574 | 0.0049147 | -0.15044
-3.25 | 0.35319 | 0.0047568 | -0.1509
-3 | 0.38149 | 0.0042223 | -0.15239
-2.75 | 0.40897 | 0.004236 | -0.15254
-2.5 | 0.43653 | 0.0043105 | -0.15257
-2.25 | 0.46387 | 0.0044002 | -0.15256
-2 | 0.49144 | 0.0044776 | -0.1526
-1.75 | 0.51933 | 0.0045603 | -0.15268
-1.5 | 0.54645 | 0.004634 | -0.15266
-1.25 | 0.57417 | 0.0047076 | -0.15273
-1 | 0.60206 | 0.0047738 | -0.15284
-0.75 | 0.6294 | 0.0048296 | -0.15288
-0.5 | 0.65651 | 0.0049337 | -0.15286
-0.25 | 0.68444 | 0.0050037 | -0.153
0 | 0.71213 | 0.0050117 | -0.15312
0.25 | 0.73949 | 0.0050903 | -0.15315
0.5 | 0.76638 | 0.0051923 | -0.15312
0.75 | 0.79298 | 0.0052363 | -0.15308
1 | 0.82039 | 0.0052433 | -0.15316
1.25 | 0.84751 | 0.0052782 | -0.1532
1.5 | 0.87419 | 0.0053394 | -0.15317
1.75 | 0.90047 | 0.0054323 | -0.15309
2 | 0.92743 | 0.0054265 | -0.15314
2.25 | 0.95427 | 0.005443 | -0.15314
2.5 | 0.98059 | 0.0054856 | -0.15307
2.75 | 1.0062 | 0.0055565 | -0.15286
3 | 1.0315 | 0.0056155 | -0.15263
3.25 | 1.0576 | 0.0056138 | -0.15255
3.5 | 1.0829 | 0.0056588 | -0.15229
3.75 | 1.107 | 0.0057413 | -0.15185
4 | 1.1317 | 0.0057845 | -0.15154
4.25 | 1.1566 | 0.0058116 | -0.15125
4.5 | 1.1797 | 0.0058838 | -0.15064
4.75 | 1.2019 | 0.0059604 | -0.14989
5 | 1.2235 | 0.0059989 | -0.14902
5.25 | 1.2414 | 0.0061056 | -0.14749
5.5 | 1.2628 | 0.0061914 | -0.14666
5.75 | 1.2805 | 0.006362 | -0.14527
6 | 1.2963 | 0.0066072 | -0.14362
6.25 | 1.3077 | 0.006982 | -0.14138
6.5 | 1.3119 | 0.0076428 | -0.13818
6.75 | 1.3089 | 0.0086625 | -0.13417
7 | 1.3143 | 0.0094973 | -0.13144
7.25 | 1.3214 | 0.010316 | -0.12908
7.5 | 1.33 | 0.011135 | -0.127
7.75 | 1.3388 | 0.012015 | -0.12501
8 | 1.3496 | 0.012848 | -0.12334
8.25 | 1.3579 | 0.013867 | -0.12147
8.5 | 1.3676 | 0.014869 | -0.11981
8.75 | 1.3793 | 0.015804 | -0.11841
9 | 1.3866 | 0.017066 | -0.11664
9.25 | 1.3925 | 0.018493 | -0.11479
9.5 | 1.3996 | 0.019842 | -0.11313
9.75 | 1.4 | 0.021242 | -0.11037
10 | 1.3891 | 0.024415 | -0.10735
10.25 | 1.378 | 0.028112 | -0.10473
10.5 | 1.3765 | 0.030958 | -0.10292
10.75 | 1.3757 | 0.0339 | -0.10134
11 | 1.375 | 0.036913 | -0.099877
11.25 | 1.3769 | 0.039723 | -0.098672
11.5 | 1.378 | 0.042709 | -0.097529
11.75 | 1.3763 | 0.046099 | -0.096342
12 | 1.3724 | 0.049823 | -0.095166
12.25 | 1.3678 | 0.053734 | -0.094092
12.5 | 1.3626 | 0.057756 | -0.093087
12.75 | 1.3658 | 0.060648 | -0.09241
13 | 1.3685 | 0.06361 | -0.091779
13.25 | 1.3651 | 0.067389 | -0.091033
13.5 | 1.3553 | 0.071959 | -0.090169
13.75 | 1.3691 | 0.073362 | -0.089883
14 | 1.3625 | 0.077442 | -0.08923
14.25 | 1.3346 | 0.084221 | -0.08823