## Sheet1
AoA | Cl | Cd | Cm
-9.5 | -0.17891 | 0.025945 | -0.18643
-9.25 | -0.14884 | 0.024809 | -0.18921
-9 | -0.11746 | 0.023288 | -0.19273
-8.75 | -0.085855 | 0.021767 | -0.19591
-8.5 | -0.054394 | 0.020395 | -0.19857
-8.25 | -0.022769 | 0.01911 | -0.20091
-8 | 0.0086067 | 0.018127 | -0.20274
-7.75 | 0.039894 | 0.017046 | -0.20453
-7.5 | 0.070222 | 0.016195 | -0.20581
-7.25 | 0.10013 | 0.015809 | -0.2066
-7 | 0.13033 | 0.015422 | -0.20741
-6.75 | 0.16084 | 0.015005 | -0.20827
-6.5 | 0.19148 | 0.014621 | -0.20909
-6.25 | 0.22232 | 0.014079 | -0.21006
-6 | 0.25289 | 0.013676 | -0.21095
-5.75 | 0.28306 | 0.013541 | -0.21154
-5.5 | 0.31343 | 0.013361 | -0.21215
-5.25 | 0.34362 | 0.013275 | -0.21265
-5 | 0.37493 | 0.012679 | -0.21375
-4.75 | 0.40512 | 0.012528 | -0.21432
-4.5 | 0.43518 | 0.012423 | -0.21481
-4.25 | 0.46497 | 0.012438 | -0.21518
-4 | 0.49637 | 0.011985 | -0.21622
-3.75 | 0.52671 | 0.011838 | -0.21681
-3.5 | 0.55698 | 0.011732 | -0.21734
-3.25 | 0.58693 | 0.011702 | -0.21776
-3 | 0.61826 | 0.011394 | -0.21868
-2.75 | 0.64847 | 0.011347 | -0.21921
-2.5 | 0.67867 | 0.011354 | -0.2197
-2.25 | 0.7092 | 0.011235 | -0.22032
-2 | 0.73949 | 0.011134 | -0.22089
-1.75 | 0.76943 | 0.011099 | -0.22132
-1.5 | 0.79976 | 0.011013 | -0.22189
-1.25 | 0.82964 | 0.010987 | -0.22232
-1 | 0.86021 | 0.010911 | -0.22297
-0.75 | 0.89116 | 0.010783 | -0.22385
-0.5 | 0.92146 | 0.010701 | -0.22454
-0.25 | 0.9504 | 0.010743 | -0.22475
0 | 0.97926 | 0.010804 | -0.22494
0.25 | 1.0081 | 0.010887 | -0.22511
0.5 | 1.037 | 0.010953 | -0.22533
0.75 | 1.066 | 0.011087 | -0.22555
1 | 1.0951 | 0.011229 | -0.22585
1.25 | 1.1232 | 0.011255 | -0.2259
1.5 | 1.1514 | 0.011276 | -0.226
1.75 | 1.1796 | 0.011333 | -0.22609
2 | 1.208 | 0.01139 | -0.22622
2.25 | 1.2367 | 0.011535 | -0.22643
2.5 | 1.2643 | 0.011569 | -0.22642
2.75 | 1.2917 | 0.011565 | -0.22638
3 | 1.3192 | 0.011583 | -0.22635
3.25 | 1.3469 | 0.011659 | -0.22636
3.5 | 1.3739 | 0.0117 | -0.22626
3.75 | 1.4005 | 0.011704 | -0.22604
4 | 1.4268 | 0.011739 | -0.22576
4.25 | 1.4527 | 0.011752 | -0.22542
4.5 | 1.4779 | 0.011788 | -0.22496
4.75 | 1.5033 | 0.011799 | -0.22455
5 | 1.5274 | 0.011848 | -0.22393
5.25 | 1.5493 | 0.011953 | -0.22293
5.5 | 1.5662 | 0.01217 | -0.22088
5.75 | 1.5792 | 0.012519 | -0.21805
6 | 1.5973 | 0.013044 | -0.21642
6.25 | 1.6156 | 0.013547 | -0.21483
6.5 | 1.6319 | 0.014106 | -0.21289
6.75 | 1.6497 | 0.014523 | -0.21118
7 | 1.6635 | 0.015102 | -0.20881
7.25 | 1.6813 | 0.015539 | -0.20718
7.5 | 1.6967 | 0.016091 | -0.20519
7.75 | 1.7123 | 0.016648 | -0.20329
8 | 1.7286 | 0.017173 | -0.20156
8.25 | 1.7413 | 0.017908 | -0.19932
8.5 | 1.7595 | 0.018366 | -0.19799
8.75 | 1.772 | 0.019138 | -0.19586
9 | 1.7876 | 0.019775 | -0.19426
9.25 | 1.8016 | 0.020521 | -0.19247
9.5 | 1.8137 | 0.021402 | -0.1905
9.75 | 1.8274 | 0.022229 | -0.18881
10 | 1.8377 | 0.023286 | -0.18679
10.25 | 1.8459 | 0.024529 | -0.1846
10.5 | 1.8553 | 0.025747 | -0.18264
10.75 | 1.8601 | 0.027333 | -0.18028
11 | 1.8593 | 0.029401 | -0.17746
11.25 | 1.8528 | 0.032005 | -0.17425
11.5 | 1.8357 | 0.035581 | -0.1703
11.75 | 1.8117 | 0.039979 | -0.16616
12 | 1.7877 | 0.044654 | -0.16248
12.25 | 1.7686 | 0.049128 | -0.15954
12.5 | 1.7414 | 0.054703 | -0.15662
12.75 | 1.7212 | 0.059794 | -0.15441
13 | 1.7143 | 0.063496 | -0.15294
13.25 | 1.7094 | 0.067028 | -0.15166
13.5 | 1.708 | 0.070183 | -0.15062
13.75 | 1.7036 | 0.073722 | -0.14957
14 | 1.6962 | 0.077702 | -0.14854
14.25 | 1.6953 | 0.080919 | -0.14778