## Sheet1
AoA | Cl | Cd | Cm
-9.75 | -0.21607 | 0.020264 | -0.17748
-9.5 | -0.18874 | 0.019341 | -0.17834
-9.25 | -0.16268 | 0.01832 | -0.17893
-9 | -0.13476 | 0.01773 | -0.17953
-8.75 | -0.10623 | 0.017161 | -0.18014
-8.5 | -0.077762 | 0.016604 | -0.18073
-8.25 | -0.049123 | 0.016098 | -0.18127
-8 | -0.019972 | 0.01568 | -0.18178
-7.75 | 0.0087996 | 0.014921 | -0.18252
-7.5 | 0.037647 | 0.014412 | -0.18312
-7.25 | 0.06702 | 0.01401 | -0.18367
-7 | 0.096905 | 0.01367 | -0.18424
-6.75 | 0.12626 | 0.01335 | -0.1847
-6.5 | 0.15603 | 0.012855 | -0.18539
-6.25 | 0.1861 | 0.01256 | -0.18597
-6 | 0.21559 | 0.012277 | -0.18641
-5.75 | 0.2456 | 0.011932 | -0.18698
-5.5 | 0.27533 | 0.011699 | -0.18743
-5.25 | 0.30519 | 0.011382 | -0.18798
-5 | 0.33509 | 0.011079 | -0.18853
-4.75 | 0.36471 | 0.010819 | -0.189
-4.5 | 0.39426 | 0.010581 | -0.18947
-4.25 | 0.42361 | 0.010346 | -0.18992
-4 | 0.45295 | 0.010065 | -0.19046
-3.75 | 0.48219 | 0.0097885 | -0.19105
-3.5 | 0.51053 | 0.009776 | -0.19119
-3.25 | 0.53844 | 0.0098443 | -0.19119
-3 | 0.566 | 0.0099693 | -0.19109
-2.75 | 0.59383 | 0.010058 | -0.19108
-2.5 | 0.62151 | 0.01017 | -0.19104
-2.25 | 0.64875 | 0.010336 | -0.1909
-2 | 0.67603 | 0.010445 | -0.19082
-1.75 | 0.7036 | 0.01056 | -0.19078
-1.5 | 0.73038 | 0.010737 | -0.19058
-1.25 | 0.75823 | 0.010791 | -0.19064
-1 | 0.78488 | 0.010962 | -0.19045
-0.75 | 0.81267 | 0.011047 | -0.19048
-0.5 | 0.83921 | 0.011186 | -0.19031
-0.25 | 0.86669 | 0.011297 | -0.19029
0 | 0.89317 | 0.011423 | -0.19013
0.25 | 0.91988 | 0.011553 | -0.18999
0.5 | 0.94643 | 0.011669 | -0.18985
0.75 | 0.97235 | 0.01183 | -0.1896
1 | 0.99951 | 0.011912 | -0.18957
1.25 | 1.0255 | 0.012053 | -0.18936
1.5 | 1.0514 | 0.012206 | -0.18913
1.75 | 1.0781 | 0.012297 | -0.18904
2 | 1.1033 | 0.012458 | -0.1887
2.25 | 1.1284 | 0.012632 | -0.18835
2.5 | 1.1543 | 0.012767 | -0.1881
2.75 | 1.1786 | 0.012973 | -0.18758
3 | 1.2022 | 0.013226 | -0.18693
3.25 | 1.2274 | 0.013374 | -0.18656
3.5 | 1.2512 | 0.013586 | -0.18595
3.75 | 1.2732 | 0.013851 | -0.18502
4 | 1.2952 | 0.01406 | -0.18407
4.25 | 1.3174 | 0.014238 | -0.18317
4.5 | 1.3393 | 0.014474 | -0.18226
4.75 | 1.3607 | 0.014765 | -0.18131
5 | 1.3824 | 0.015083 | -0.18045
5.25 | 1.4058 | 0.015277 | -0.17988
5.5 | 1.4283 | 0.015521 | -0.17918
5.75 | 1.4498 | 0.015815 | -0.17835
6 | 1.4702 | 0.016162 | -0.17736
6.25 | 1.4914 | 0.01648 | -0.17653
6.5 | 1.5135 | 0.016659 | -0.17583
6.75 | 1.529 | 0.016655 | -0.17369
7 | 1.5499 | 0.017038 | -0.1729
7.25 | 1.57 | 0.017468 | -0.172
7.5 | 1.589 | 0.017974 | -0.17094
7.75 | 1.6095 | 0.018381 | -0.17013
8 | 1.6301 | 0.018771 | -0.16936
8.25 | 1.6501 | 0.019199 | -0.16851
8.5 | 1.6688 | 0.019695 | -0.16751
8.75 | 1.6865 | 0.020252 | -0.16639
9 | 1.704 | 0.020863 | -0.16525
9.25 | 1.7231 | 0.021354 | -0.16439
9.5 | 1.7419 | 0.021864 | -0.1635
9.75 | 1.7591 | 0.022457 | -0.16245
10 | 1.7741 | 0.023176 | -0.16116
10.25 | 1.7875 | 0.024028 | -0.15968
10.5 | 1.8047 | 0.024662 | -0.15875
10.75 | 1.8212 | 0.025352 | -0.15777
11 | 1.835 | 0.026215 | -0.1565
11.25 | 1.8459 | 0.027276 | -0.15494
11.5 | 1.8604 | 0.028135 | -0.15386
11.75 | 1.8741 | 0.029061 | -0.15273
12 | 1.8836 | 0.030292 | -0.15122
12.25 | 1.8941 | 0.031496 | -0.14988
12.5 | 1.9053 | 0.03268 | -0.14867
12.75 | 1.9102 | 0.03439 | -0.14697
13 | 1.918 | 0.035931 | -0.14562
13.25 | 1.9214 | 0.037872 | -0.14399
13.5 | 1.9174 | 0.040527 | -0.14196
13.75 | 1.8999 | 0.044563 | -0.13926
14 | 1.8759 | 0.049456 | -0.13656
14.25 | 1.847 | 0.055096 | -0.13399