## Sheet1
AoA | Cl | Cd | Cm
-10 | -0.11361 | 0.10173 | -0.076043
-9.75 | -0.039196 | 0.090994 | -0.079763
-9.5 | -0.013458 | 0.085722 | -0.081611
-9.25 | -0.036395 | 0.085919 | -0.081588
-9 | -0.089937 | 0.089761 | -0.080309
-8.75 | -0.082399 | 0.086972 | -0.081685
-8.5 | -0.087294 | 0.081036 | -0.086123
-8.25 | -0.073474 | 0.079738 | -0.085928
-8 | -0.061013 | 0.077991 | -0.086411
-7.75 | -0.044531 | 0.067486 | -0.099379
-7.5 | -0.022279 | 0.046983 | -0.12666
-7.25 | -0.00020163 | 0.027378 | -0.15173
-7 | 0.015759 | 0.019569 | -0.15805
-6.75 | 0.029745 | 0.021407 | -0.1504
-6.5 | 0.060231 | 0.020716 | -0.15363
-6.25 | 0.075462 | 0.022942 | -0.14615
-6 | 0.081475 | 0.041794 | -0.11184
-5.75 | 0.10255 | 0.040124 | -0.11339
-5.5 | 0.27828 | 0.013174 | -0.20617
-5.25 | 0.30903 | 0.012758 | -0.20679
-5 | 0.34014 | 0.01234 | -0.20752
-4.75 | 0.3711 | 0.011989 | -0.20819
-4.5 | 0.40256 | 0.011595 | -0.20903
-4.25 | 0.4337 | 0.011276 | -0.20976
-4 | 0.46509 | 0.01094 | -0.21055
-3.75 | 0.49593 | 0.010678 | -0.21114
-3.5 | 0.5268 | 0.010424 | -0.21175
-3.25 | 0.55735 | 0.0102 | -0.21224
-3 | 0.58758 | 0.010034 | -0.21264
-2.75 | 0.61788 | 0.0098476 | -0.21307
-2.5 | 0.64789 | 0.0097032 | -0.21343
-2.25 | 0.67879 | 0.0093762 | -0.21418
-2 | 0.70832 | 0.0092737 | -0.21443
-1.75 | 0.73795 | 0.0091461 | -0.21475
-1.5 | 0.76733 | 0.009025 | -0.21504
-1.25 | 0.79592 | 0.0090918 | -0.215
-1 | 0.8245 | 0.0091693 | -0.21493
-0.75 | 0.85273 | 0.0093117 | -0.21477
-0.5 | 0.88098 | 0.0094581 | -0.21461
-0.25 | 0.9092 | 0.0095944 | -0.21445
0 | 0.93702 | 0.0098007 | -0.2142
0.25 | 0.96534 | 0.0099142 | -0.21408
0.5 | 0.99337 | 0.010065 | -0.21392
0.75 | 1.0208 | 0.010331 | -0.21356
1 | 1.0487 | 0.010515 | -0.21335
1.25 | 1.0766 | 0.010615 | -0.21323
1.5 | 1.1045 | 0.010712 | -0.21309
1.75 | 1.1323 | 0.010791 | -0.21294
2 | 1.1597 | 0.010951 | -0.2127
2.25 | 1.1875 | 0.01104 | -0.21254
2.5 | 1.215 | 0.011153 | -0.21236
2.75 | 1.2422 | 0.011278 | -0.21212
3 | 1.2696 | 0.011357 | -0.21192
3.25 | 1.2965 | 0.011497 | -0.21163
3.5 | 1.324 | 0.01156 | -0.21146
3.75 | 1.3505 | 0.011727 | -0.21113
4 | 1.3778 | 0.011757 | -0.21097
4.25 | 1.4046 | 0.01184 | -0.21071
4.5 | 1.4308 | 0.011983 | -0.21033
4.75 | 1.4567 | 0.012148 | -0.2099
5 | 1.4826 | 0.012301 | -0.20949
5.25 | 1.5082 | 0.012476 | -0.20903
5.5 | 1.533 | 0.012709 | -0.20842
5.75 | 1.5571 | 0.012938 | -0.20775
6 | 1.5808 | 0.013205 | -0.207
6.25 | 1.6039 | 0.013522 | -0.20614
6.5 | 1.6262 | 0.013889 | -0.20515
6.75 | 1.6474 | 0.014315 | -0.20399
7 | 1.6679 | 0.014783 | -0.20271
7.25 | 1.6864 | 0.015357 | -0.20113
7.5 | 1.7013 | 0.016116 | -0.19901
7.75 | 1.7133 | 0.017033 | -0.19644
8 | 1.7266 | 0.017817 | -0.19405
8.25 | 1.7403 | 0.01849 | -0.19169
8.5 | 1.749 | 0.019193 | -0.18839
8.75 | 1.7606 | 0.019939 | -0.18578
9 | 1.7736 | 0.020663 | -0.18349
9.25 | 1.785 | 0.021489 | -0.18111
9.5 | 1.799 | 0.022199 | -0.17912
9.75 | 1.8082 | 0.023232 | -0.1766
10 | 1.8203 | 0.024123 | -0.17453
10.25 | 1.827 | 0.025418 | -0.17193
10.5 | 1.8178 | 0.02796 | -0.16773
10.75 | 1.8083 | 0.030708 | -0.16386
11 | 1.8032 | 0.03325 | -0.16069
11.25 | 1.8039 | 0.035374 | -0.15823
11.5 | 1.8057 | 0.037503 | -0.15606
11.75 | 1.8051 | 0.03991 | -0.15383
12 | 1.8097 | 0.041869 | -0.15209
12.25 | 1.8116 | 0.044139 | -0.1503
12.5 | 1.81 | 0.04684 | -0.14847
12.75 | 1.8111 | 0.049338 | -0.14692
13 | 1.8143 | 0.051675 | -0.14561
13.25 | 1.8143 | 0.054438 | -0.14429
13.5 | 1.8093 | 0.057853 | -0.14292
13.75 | 1.8075 | 0.06098 | -0.14182
14 | 1.8092 | 0.063763 | -0.14094
14.25 | 1.8083 | 0.066899 | -0.14011