## Sheet1
AoA | Cl | Cd | Cm
-10 | -0.49267 | 0.12128 | 0.01402
-9.75 | -0.48918 | 0.11792 | 0.010399
-9.5 | -0.48764 | 0.11464 | 0.0067444
-9.25 | -0.48589 | 0.11117 | 0.0030773
-9 | -0.48013 | 0.10718 | 0.0015834
-8.75 | -0.46867 | 0.10352 | 0.0028174
-8.5 | -0.45963 | 0.10038 | 0.0026126
-8.25 | -0.45146 | 0.097444 | 0.001784
-8 | -0.44372 | 0.094547 | 0.0005067
-7.75 | -0.4363 | 0.09161 | -0.0011252
-7.5 | -0.4291 | 0.088595 | -0.0031436
-7.25 | -0.41927 | 0.085308 | -0.0062475
-7 | -0.40646 | 0.081741 | -0.01028
-6.75 | -0.38953 | 0.077692 | -0.016402
-6.5 | -0.3576 | 0.071442 | -0.031695
-6.25 | -0.33841 | 0.066739 | -0.036952
-6 | -0.32759 | 0.063545 | -0.035953
-5.75 | -0.31423 | 0.060938 | -0.03625
-5.5 | -0.28978 | 0.057829 | -0.039374
-5.25 | -0.25631 | 0.054286 | -0.044655
-5 | -0.22222 | 0.050724 | -0.049835
-4.75 | -0.19179 | 0.047353 | -0.053628
-4.5 | -0.14459 | 0.042206 | -0.060031
-4.25 | -0.12805 | 0.038622 | -0.060278
-4 | -0.10878 | 0.036593 | -0.06005
-3.75 | -0.087626 | 0.034754 | -0.059918
-3.5 | -0.064152 | 0.032918 | -0.060075
-3.25 | -0.038227 | 0.030991 | -0.060541
-3 | -0.00989 | 0.028924 | -0.061094
-2.75 | 0.018918 | 0.026736 | -0.061539
-2.5 | 0.047717 | 0.024523 | -0.061859
-2.25 | 0.075636 | 0.022828 | -0.062109
-2 | 0.10277 | 0.021649 | -0.062295
-1.75 | 0.1311 | 0.020442 | -0.062312
-1.5 | 0.16263 | 0.019183 | -0.061941
-1.25 | 0.18952 | 0.0177 | -0.06219
-1 | 0.21718 | 0.01676 | -0.062259
-0.75 | 0.24572 | 0.016032 | -0.062158
-0.5 | 0.27503 | 0.015206 | -0.061904
-0.25 | 0.30223 | 0.014407 | -0.061824
0 | 0.33011 | 0.014002 | -0.061621
0.25 | 0.35825 | 0.01342 | -0.061509
0.5 | 0.38604 | 0.013083 | -0.0614
0.75 | 0.41406 | 0.012535 | -0.061369
1 | 0.44203 | 0.01236 | -0.06119