## Sheet1
AoA | Cl | Cd | Cm
-10 | -0.21576 | 0.10179 | -0.046412
-9.75 | -0.20574 | 0.099055 | -0.046679
-9.5 | -0.1975 | 0.096575 | -0.047194
-9.25 | -0.18991 | 0.094128 | -0.047899
-9 | -0.18301 | 0.091709 | -0.048646
-8.75 | -0.17647 | 0.08926 | -0.049465
-8.5 | -0.17079 | 0.086801 | -0.050292
-8.25 | -0.16704 | 0.084249 | -0.051539
-8 | -0.17549 | 0.082091 | -0.053953
-7.75 | -0.18465 | 0.079852 | -0.055441
-7.5 | -0.18189 | 0.076763 | -0.058669
-7.25 | -0.15652 | 0.068038 | -0.050117
-7 | -0.14331 | 0.063958 | -0.048046
-6.75 | -0.1377 | 0.062441 | -0.050209
-6.5 | -0.12935 | 0.059711 | -0.051094
-6.25 | -0.1206 | 0.056921 | -0.052372
-6 | -0.11033 | 0.053878 | -0.054105
-5.75 | -0.098621 | 0.050688 | -0.056083
-5.5 | -0.08455 | 0.047279 | -0.058623
-5.25 | -0.062338 | 0.046783 | -0.066582
-5 | -0.039628 | 0.046705 | -0.07353
-4.75 | -0.02345 | 0.04446 | -0.073445
-4.5 | -0.0047857 | 0.042604 | -0.073502
-4.25 | 0.015485 | 0.040756 | -0.073771
-4 | 0.037658 | 0.038733 | -0.074289
-3.75 | 0.061162 | 0.036597 | -0.074835
-3.5 | 0.088259 | 0.033263 | -0.075378
-3.25 | 0.11484 | 0.030138 | -0.075712
-3 | 0.13725 | 0.028597 | -0.075677
-2.75 | 0.16054 | 0.027332 | -0.075564
-2.5 | 0.18457 | 0.026156 | -0.075386
-2.25 | 0.21018 | 0.024739 | -0.075187
-2 | 0.24152 | 0.024383 | -0.074073
-1.75 | 0.26275 | 0.021042 | -0.074076
-1.5 | 0.28782 | 0.020081 | -0.073864
-1.25 | 0.31391 | 0.019171 | -0.073609
-1 | 0.34346 | 0.019689 | -0.07282
-0.75 | 0.36757 | 0.017354 | -0.072502
-0.5 | 0.39364 | 0.016478 | -0.072298
-0.25 | 0.42053 | 0.015895 | -0.072041
-4.1633e-17 | 0.44674 | 0.014071 | -0.071348
0.25 | 0.47208 | 0.010803 | -0.070156
0.5 | 0.49743 | 0.0075926 | -0.068956
0.75 | 0.52366 | 0.0059413 | -0.068239
1 | 0.55068 | 0.0056682 | -0.067937
1.25 | 0.57768 | 0.0056093 | -0.067636
1.5 | 0.60381 | 0.0052213 | -0.067293
1.75 | 0.63037 | 0.0050244 | -0.066989
2 | 0.65696 | 0.0048943 | -0.066688
2.25 | 0.68352 | 0.004801 | -0.066385
2.5 | 0.71007 | 0.0047579 | -0.066087
2.75 | 0.73624 | 0.0046771 | -0.065778
3 | 0.76301 | 0.0046208 | -0.06554
3.25 | 0.78955 | 0.0045439 | -0.065269
3.5 | 0.81601 | 0.0044777 | -0.064974
3.75 | 0.84574 | 0.0043005 | -0.065467
4 | 0.8793 | 0.0039902 | -0.066889
4.25 | 0.91257 | 0.0037159 | -0.06827
4.5 | 0.94144 | 0.0036465 | -0.068643
4.75 | 0.96665 | 0.0037381 | -0.06817
5 | 0.99239 | 0.0037512 | -0.067777
5.25 | 1.0179 | 0.0037874 | -0.06735
5.5 | 1.0432 | 0.0038417 | -0.066921
5.75 | 1.0685 | 0.0038955 | -0.066504
6 | 1.0938 | 0.0039439 | -0.066081
6.25 | 1.1186 | 0.0040222 | -0.065606
6.5 | 1.1441 | 0.0040585 | -0.065251
6.75 | 1.1683 | 0.0041459 | -0.064701
7 | 1.1934 | 0.0041881 | -0.064312
7.25 | 1.2174 | 0.0042695 | -0.063764
7.5 | 1.2405 | 0.004385 | -0.063103
7.75 | 1.2612 | 0.0045891 | -0.06215
8 | 1.2752 | 0.0050835 | -0.060363
8.25 | 1.2902 | 0.0055769 | -0.058723
8.5 | 1.3067 | 0.0059984 | -0.057292
8.75 | 1.3231 | 0.0064128 | -0.05585
9 | 1.3388 | 0.0068437 | -0.054318
9.25 | 1.3508 | 0.0073998 | -0.052353
9.5 | 1.3375 | 0.0088287 | -0.04724
9.75 | 1.328 | 0.009749 | -0.042249
10 | 1.3253 | 0.010556 | -0.038853
10.25 | 1.3195 | 0.01172 | -0.036176
10.5 | 1.3148 | 0.013281 | -0.034361
10.75 | 1.3161 | 0.014799 | -0.03313
11 | 1.3155 | 0.016676 | -0.031962
11.25 | 1.3126 | 0.018975 | -0.030833
11.5 | 1.3078 | 0.021671 | -0.029758
11.75 | 1.3011 | 0.024791 | -0.028738
12 | 1.2919 | 0.028431 | -0.027781
12.25 | 1.2864 | 0.031859 | -0.027017
12.5 | 1.2888 | 0.03446 | -0.026476
12.75 | 1.2896 | 0.037352 | -0.025987
13 | 1.2894 | 0.040484 | -0.025612
13.25 | 1.2892 | 0.043754 | -0.025363
13.5 | 1.2874 | 0.047356 | -0.025219
13.75 | 1.2823 | 0.051507 | -0.025175
14 | 1.2748 | 0.056121 | -0.025207
14.25 | 1.282 | 0.058674 | -0.025308