## Sheet1
AoA | Cl | Cd | Cm
-10 | 0.12174 | 0.089706 | -0.11187
-9.75 | 0.13344 | 0.087603 | -0.11271
-9.5 | 0.14352 | 0.085262 | -0.11384
-9.25 | 0.15181 | 0.082456 | -0.11559
-9 | 0.14838 | 0.076933 | -0.12002
-8.75 | 0.14685 | 0.071858 | -0.12395
-8.5 | 0.15986 | 0.070161 | -0.12446
-8.25 | 0.17183 | 0.068101 | -0.12554
-8 | 0.18154 | 0.065561 | -0.1272
-7.75 | 0.18716 | 0.061982 | -0.13011
-7.5 | 0.16757 | 0.036102 | -0.17964
-7.25 | 0.19437 | 0.034088 | -0.1832
-7 | 0.22653 | 0.031473 | -0.18935
-6.75 | 0.26212 | 0.028322 | -0.19633
-6.5 | 0.29701 | 0.025991 | -0.20088
-6.25 | 0.32695 | 0.024702 | -0.20253
-6 | 0.35908 | 0.023494 | -0.20459
-5.75 | 0.39435 | 0.02199 | -0.20779
-5.5 | 0.42397 | 0.020885 | -0.20876
-5.25 | 0.45485 | 0.020078 | -0.20987
-5 | 0.49482 | 0.01549 | -0.21141
-4.75 | 0.52398 | 0.014985 | -0.21178
-4.5 | 0.5531 | 0.014619 | -0.21211
-4.25 | 0.58236 | 0.014333 | -0.21245
-4 | 0.61124 | 0.014117 | -0.21269
-3.75 | 0.64006 | 0.013914 | -0.2129
-3.5 | 0.66918 | 0.013737 | -0.21317
-3.25 | 0.69812 | 0.013569 | -0.21345
-3 | 0.72803 | 0.013257 | -0.21411
-2.75 | 0.75771 | 0.01313 | -0.21461
-2.5 | 0.78684 | 0.013073 | -0.21497
-2.25 | 0.81599 | 0.013053 | -0.21528
-2 | 0.8465 | 0.012867 | -0.21608
-1.75 | 0.87561 | 0.012844 | -0.21646
-1.5 | 0.90513 | 0.012795 | -0.21687
-1.25 | 0.93387 | 0.012784 | -0.21722
-1 | 0.96335 | 0.012736 | -0.21764
-0.75 | 0.99791 | 0.012067 | -0.21991
-0.5 | 1.0253 | 0.012181 | -0.21991
-0.25 | 1.0526 | 0.012356 | -0.21978
0 | 1.0802 | 0.012483 | -0.21971
0.25 | 1.1072 | 0.012654 | -0.21952
0.5 | 1.1333 | 0.012881 | -0.21919
0.75 | 1.1594 | 0.013103 | -0.21887
1 | 1.1863 | 0.013239 | -0.21868
1.25 | 1.2127 | 0.013405 | -0.21843
1.5 | 1.2384 | 0.013606 | -0.21804
1.75 | 1.2634 | 0.013874 | -0.21755
2 | 1.289 | 0.014084 | -0.2172
2.25 | 1.3147 | 0.014226 | -0.21683
2.5 | 1.3399 | 0.0144 | -0.21639
2.75 | 1.3642 | 0.014622 | -0.21582
3 | 1.3876 | 0.014865 | -0.21511
3.25 | 1.4114 | 0.015117 | -0.21447
3.5 | 1.4354 | 0.015283 | -0.21386
3.75 | 1.4578 | 0.015479 | -0.21293
4 | 1.4778 | 0.015681 | -0.21159
4.25 | 1.4972 | 0.01597 | -0.21017
4.5 | 1.5179 | 0.016332 | -0.20907
4.75 | 1.5404 | 0.016552 | -0.20828
5 | 1.5627 | 0.016782 | -0.2075
5.25 | 1.5835 | 0.017083 | -0.2065
5.5 | 1.603 | 0.017459 | -0.2053
5.75 | 1.6219 | 0.017903 | -0.20405
6 | 1.6434 | 0.018172 | -0.20324
6.25 | 1.6634 | 0.018512 | -0.20222
6.5 | 1.6811 | 0.018976 | -0.20088
6.75 | 1.6977 | 0.019523 | -0.19942
7 | 1.7178 | 0.019902 | -0.19851
7.25 | 1.734 | 0.020459 | -0.19709
7.5 | 1.7494 | 0.0211 | -0.1956
7.75 | 1.7651 | 0.021746 | -0.19421
8 | 1.7777 | 0.022591 | -0.1925
8.25 | 1.7875 | 0.02364 | -0.19051
8.5 | 1.7951 | 0.024878 | -0.18836
8.75 | 1.7999 | 0.02638 | -0.186
9 | 1.804 | 0.028001 | -0.1837
9.25 | 1.8091 | 0.029592 | -0.1816
9.5 | 1.8115 | 0.031425 | -0.17935
9.75 | 1.8193 | 0.032907 | -0.1777
10 | 1.8257 | 0.034529 | -0.17599
10.25 | 1.8298 | 0.036383 | -0.17417
10.5 | 1.8348 | 0.038204 | -0.17254
10.75 | 1.8459 | 0.039534 | -0.17145
11 | 1.8549 | 0.041079 | -0.17025
11.25 | 1.8629 | 0.042717 | -0.16902
11.5 | 1.8692 | 0.044553 | -0.16775
11.75 | 1.8739 | 0.046556 | -0.16643
12 | 1.8763 | 0.048789 | -0.16499
12.25 | 1.8824 | 0.050653 | -0.16381
12.5 | 1.8916 | 0.052349 | -0.16303
12.75 | 1.9006 | 0.054066 | -0.16223
13 | 1.9085 | 0.055917 | -0.16144
13.25 | 1.9157 | 0.057855 | -0.16069
13.5 | 1.9217 | 0.059918 | -0.15992
13.75 | 1.9228 | 0.061932 | -0.15848
14 | 1.9249 | 0.064392 | -0.15753
14.25 | 1.9288 | 0.066564 | -0.15653