## Sheet1
AoA | Cl | Cd | Cm
-10 | 0.031466 | 0.085877 | -0.095827
-9.75 | 0.031597 | 0.080765 | -0.098314
-9.5 | -0.018591 | 0.086357 | -0.095771
-9.25 | -0.017334 | 0.080855 | -0.099709
-9 | -0.010131 | 0.075753 | -0.10255
-8.75 | -0.0065951 | 0.073254 | -0.10308
-8.5 | -0.00014204 | 0.071033 | -0.10385
-8.25 | 0.009488 | 0.068616 | -0.10531
-8 | 0.016728 | 0.065337 | -0.10773
-7.75 | 0.019071 | 0.060485 | -0.11186
-7.5 | 0.025568 | 0.055446 | -0.11674
-7.25 | 0.037817 | 0.050477 | -0.12216
-7 | 0.055819 | 0.045577 | -0.12814
-6.75 | 0.079574 | 0.040746 | -0.13467
-6.5 | 0.10908 | 0.035984 | -0.14176
-6.25 | 0.14434 | 0.031292 | -0.14939
-6 | 0.18535 | 0.026669 | -0.15758
-5.75 | 0.23119 | 0.022176 | -0.16614
-5.5 | 0.27625 | 0.018177 | -0.17396
-5.25 | 0.31962 | 0.014732 | -0.18087
-5 | 0.36128 | 0.011841 | -0.18685
-4.75 | 0.40125 | 0.0095043 | -0.19192
-4.5 | 0.43951 | 0.007722 | -0.19607
-4.25 | 0.47608 | 0.0064938 | -0.19931
-4 | 0.51094 | 0.0058199 | -0.20162
-3.75 | 0.54435 | 0.0056255 | -0.20315
-3.5 | 0.57764 | 0.0054741 | -0.20464
-3.25 | 0.61052 | 0.0053676 | -0.20601
-3 | 0.64283 | 0.0053143 | -0.20723
-2.75 | 0.67494 | 0.0052421 | -0.20835
-2.5 | 0.70689 | 0.0051606 | -0.20941
-2.25 | 0.7385 | 0.0050962 | -0.21037
-2 | 0.76955 | 0.0050555 | -0.21119
-1.75 | 0.81126 | 0.0044685 | -0.21556
-1.5 | 0.84086 | 0.0045317 | -0.21601
-1.25 | 0.86937 | 0.0046852 | -0.21611
-1 | 0.8978 | 0.004764 | -0.2162
-0.75 | 0.92566 | 0.0048358 | -0.21616
-0.5 | 0.9538 | 0.0049002 | -0.21622
-0.25 | 0.98123 | 0.0050022 | -0.21612
0 | 1.0089 | 0.0051249 | -0.21609
0.25 | 1.0368 | 0.0051698 | -0.21615
0.5 | 1.0647 | 0.0052143 | -0.21621
0.75 | 1.0923 | 0.0052933 | -0.21622
1 | 1.1203 | 0.0054042 | -0.21633
1.25 | 1.1483 | 0.0055 | -0.21652
1.5 | 1.176 | 0.0055225 | -0.2166
1.75 | 1.2037 | 0.0055557 | -0.21671
2 | 1.2314 | 0.005594 | -0.21684
2.25 | 1.2591 | 0.005642 | -0.21697
2.5 | 1.2867 | 0.0057331 | -0.21711
2.75 | 1.3143 | 0.005831 | -0.21726
3 | 1.3412 | 0.0058524 | -0.21724
3.25 | 1.368 | 0.0058956 | -0.21722
3.5 | 1.3948 | 0.0059465 | -0.2172
3.75 | 1.4215 | 0.0060155 | -0.21719
4 | 1.4484 | 0.0061559 | -0.21722
4.25 | 1.4744 | 0.0061407 | -0.21711
4.5 | 1.5001 | 0.0061608 | -0.21692
4.75 | 1.5256 | 0.0062168 | -0.21667
5 | 1.5507 | 0.0063373 | -0.2164
5.25 | 1.5756 | 0.0063493 | -0.21606
5.5 | 1.5995 | 0.0064047 | -0.21554
5.75 | 1.6229 | 0.0064492 | -0.21496
6 | 1.645 | 0.0065135 | -0.21414
6.25 | 1.6666 | 0.0065874 | -0.21324
6.5 | 1.6855 | 0.006728 | -0.21186
6.75 | 1.7002 | 0.006985 | -0.20976
7 | 1.7079 | 0.0074343 | -0.20646
7.25 | 1.7051 | 0.0080016 | -0.20131
7.5 | 1.7049 | 0.0087745 | -0.19699
7.75 | 1.7072 | 0.0095835 | -0.1933
8 | 1.7107 | 0.010443 | -0.18997
8.25 | 1.7145 | 0.011395 | -0.18687
8.5 | 1.7161 | 0.012559 | -0.18365
8.75 | 1.7203 | 0.013711 | -0.18093
9 | 1.7224 | 0.015105 | -0.17809
9.25 | 1.7239 | 0.016675 | -0.17534
9.5 | 1.7234 | 0.018574 | -0.17253
9.75 | 1.7199 | 0.020875 | -0.16957
10 | 1.7193 | 0.023114 | -0.16706
10.25 | 1.7141 | 0.02591 | -0.16427
10.5 | 1.7049 | 0.029355 | -0.16136
10.75 | 1.6965 | 0.032948 | -0.15871
11 | 1.6842 | 0.037271 | -0.15609
11.25 | 1.6672 | 0.042426 | -0.15353
11.5 | 1.6423 | 0.048863 | -0.15092
11.75 | 1.6127 | 0.056067 | -0.14834
12 | 1.5839 | 0.063232 | -0.14605
12.25 | 1.5615 | 0.069524 | -0.14418
12.5 | 1.548 | 0.074587 | -0.14278
12.75 | 1.5352 | 0.079474 | -0.14148
13 | 1.5168 | 0.085016 | -0.14017
13.25 | 1.4976 | 0.090582 | -0.13895
13.5 | 1.483 | 0.095408 | -0.13793
13.75 | 1.4728 | 0.099501 | -0.137
14 | 1.4604 | 0.10373 | -0.1361
14.25 | 1.4473 | 0.1079 | -0.13526