## Sheet1
AoA | Cl | Cd | Cm
-10 | 0.13479 | 0.09633 | -0.10847
-9.75 | 0.18278 | 0.087677 | -0.11359
-9.5 | 0.19495 | 0.085675 | -0.11395
-9.25 | 0.20539 | 0.083413 | -0.11461
-9 | 0.21432 | 0.080687 | -0.11576
-8.75 | 0.17533 | 0.082069 | -0.1162
-8.5 | 0.18285 | 0.078992 | -0.1183
-8.25 | 0.20911 | 0.072239 | -0.12075
-8 | 0.23177 | 0.065884 | -0.12317
-7.75 | 0.24155 | 0.06335 | -0.12427
-7.5 | 0.24649 | 0.059732 | -0.12634
-7.25 | 0.15334 | 0.04048 | -0.16813
-7 | 0.17938 | 0.037664 | -0.17415
-6.75 | 0.21698 | 0.033864 | -0.1857
-6.5 | 0.26201 | 0.029878 | -0.19828
-6.25 | 0.30559 | 0.027108 | -0.20662
-6 | 0.33909 | 0.025771 | -0.20952
-5.75 | 0.38131 | 0.02393 | -0.21535
-5.5 | 0.41292 | 0.022649 | -0.21701
-5.25 | 0.44725 | 0.0214 | -0.21919
-5 | 0.48414 | 0.015457 | -0.21965
-4.75 | 0.51554 | 0.015077 | -0.2204
-4.5 | 0.54708 | 0.014687 | -0.2212
-4.25 | 0.57908 | 0.014413 | -0.22208
-4 | 0.61095 | 0.013957 | -0.22307
-3.75 | 0.64356 | 0.01366 | -0.2242
-3.5 | 0.67638 | 0.013367 | -0.22536
-3.25 | 0.70911 | 0.01314 | -0.22648
-3 | 0.74193 | 0.012906 | -0.22761
-2.75 | 0.77624 | 0.012569 | -0.22923
-2.5 | 0.80859 | 0.012417 | -0.23028
-2.25 | 0.84075 | 0.012242 | -0.23121
-2 | 0.87291 | 0.012057 | -0.23222
-1.75 | 0.90418 | 0.011935 | -0.23298
-1.5 | 0.936 | 0.01175 | -0.23389
-1.25 | 0.97419 | 0.010992 | -0.237
-1 | 1.0029 | 0.011065 | -0.23708
-0.75 | 1.0306 | 0.011216 | -0.23693
-0.5 | 1.0586 | 0.011339 | -0.23684
-0.25 | 1.0854 | 0.011512 | -0.23656
0 | 1.1129 | 0.011653 | -0.23639
0.25 | 1.139 | 0.011867 | -0.23598
0.5 | 1.1655 | 0.012039 | -0.23567
0.75 | 1.1911 | 0.012292 | -0.23516
1 | 1.2171 | 0.012462 | -0.23479
1.25 | 1.2422 | 0.012686 | -0.23426
1.5 | 1.267 | 0.012923 | -0.23368
1.75 | 1.2914 | 0.013179 | -0.23304
2 | 1.3158 | 0.013402 | -0.23242
2.25 | 1.3394 | 0.013658 | -0.23168
2.5 | 1.3639 | 0.013881 | -0.23106
2.75 | 1.3861 | 0.014199 | -0.23009
3 | 1.4099 | 0.01442 | -0.22938
3.25 | 1.4331 | 0.01466 | -0.22857
3.5 | 1.453 | 0.014989 | -0.22717
3.75 | 1.4713 | 0.015299 | -0.22547
4 | 1.4926 | 0.01555 | -0.22433
4.25 | 1.5123 | 0.015927 | -0.22298
4.5 | 1.53 | 0.016411 | -0.22137
4.75 | 1.5525 | 0.016687 | -0.22053
5 | 1.5731 | 0.017058 | -0.21942
5.25 | 1.5915 | 0.017521 | -0.21799
5.5 | 1.6088 | 0.018062 | -0.21641
5.75 | 1.6297 | 0.018431 | -0.21542
6 | 1.6478 | 0.018926 | -0.21402
6.25 | 1.6637 | 0.019559 | -0.21233
6.5 | 1.6819 | 0.020092 | -0.21104
6.75 | 1.7003 | 0.020599 | -0.20978
7 | 1.7158 | 0.021284 | -0.20817
7.25 | 1.7301 | 0.022062 | -0.20647
7.5 | 1.748 | 0.022645 | -0.20528
7.75 | 1.7608 | 0.023532 | -0.20347
8 | 1.7746 | 0.024394 | -0.20185
8.25 | 1.7871 | 0.025377 | -0.20016
8.5 | 1.7978 | 0.026481 | -0.19832
8.75 | 1.805 | 0.027869 | -0.19618
9 | 1.8122 | 0.029319 | -0.19414
9.25 | 1.8145 | 0.031176 | -0.19173
9.5 | 1.8123 | 0.033462 | -0.18903
9.75 | 1.8094 | 0.035882 | -0.18646
10 | 1.8075 | 0.038313 | -0.1841
10.25 | 1.8103 | 0.040408 | -0.18222
10.5 | 1.8113 | 0.042735 | -0.18036
10.75 | 1.8157 | 0.044793 | -0.17881
11 | 1.8214 | 0.046756 | -0.17744
11.25 | 1.8258 | 0.048881 | -0.17604
11.5 | 1.8298 | 0.05108 | -0.17467
11.75 | 1.8322 | 0.053491 | -0.17332
12 | 1.8347 | 0.055894 | -0.17201
12.25 | 1.8359 | 0.058481 | -0.17074
12.5 | 1.8402 | 0.060737 | -0.16963
12.75 | 1.846 | 0.062886 | -0.16868
13 | 1.8522 | 0.064977 | -0.16777
13.25 | 1.8577 | 0.067174 | -0.16687
13.5 | 1.8629 | 0.069422 | -0.16604
13.75 | 1.8687 | 0.071575 | -0.16522
14 | 1.8731 | 0.073915 | -0.16444
14.25 | 1.8782 | 0.076158 | -0.16366