## Sheet1
AoA | Cl | Cd | Cm
-10 | -0.28491 | 0.056282 | -0.11738
-9.75 | -0.28756 | 0.05366 | -0.11796
-9.5 | -0.29908 | 0.050299 | -0.11763
-9.25 | -0.42263 | 0.028466 | -0.11301
-9 | -0.40814 | 0.026764 | -0.11173
-8.75 | -0.39477 | 0.024666 | -0.11022
-8.5 | -0.3782 | 0.022869 | -0.10892
-8.25 | -0.35849 | 0.021507 | -0.10792
-8 | -0.33696 | 0.020494 | -0.10709
-7.75 | -0.31488 | 0.019378 | -0.10634
-7.5 | -0.29101 | 0.018396 | -0.10593
-7.25 | -0.26533 | 0.017942 | -0.10569
-7 | -0.2399 | 0.01753 | -0.10537
-6.75 | -0.21414 | 0.017141 | -0.10507
-6.5 | -0.18824 | 0.01671 | -0.1047
-6.25 | -0.16253 | 0.016246 | -0.10426
-6 | -0.13685 | 0.015843 | -0.10375
-5.75 | -0.11146 | 0.015019 | -0.10341
-5.5 | -0.084621 | 0.014732 | -0.10327
-5.25 | -0.058138 | 0.014469 | -0.10303
-5 | -0.03133 | 0.01419 | -0.10281
-4.75 | -0.0040659 | 0.01397 | -0.10263
-4.5 | 0.022677 | 0.013513 | -0.10247
-4.25 | 0.049061 | 0.013293 | -0.10223
-4 | 0.075999 | 0.013102 | -0.10203
-3.75 | 0.10332 | 0.012929 | -0.10186
-3.5 | 0.1302 | 0.012587 | -0.10166
-3.25 | 0.15643 | 0.01233 | -0.10138
-3 | 0.18324 | 0.012179 | -0.10116
-2.75 | 0.21066 | 0.012069 | -0.10101
-2.5 | 0.2371 | 0.011751 | -0.10074
-2.25 | 0.2634 | 0.011556 | -0.10044
-2 | 0.28996 | 0.011412 | -0.10015
-1.75 | 0.31727 | 0.011322 | -0.099976
-1.5 | 0.3438 | 0.011068 | -0.099723
-1.25 | 0.36975 | 0.010921 | -0.099329
-1 | 0.39637 | 0.010811 | -0.09902
-0.75 | 0.423 | 0.010642 | -0.098735
-0.5 | 0.44923 | 0.010531 | -0.098381
-0.25 | 0.47516 | 0.010375 | -0.097961
0 | 0.50138 | 0.010206 | -0.097624
0.25 | 0.52102 | 0.0094541 | -0.096376
0.5 | 0.53788 | 0.0087093 | -0.094381
0.75 | 0.55684 | 0.0081164 | -0.091542
1 | 0.58116 | 0.0083051 | -0.090269
1.25 | 0.62974 | 0.0085711 | -0.094315
1.5 | 0.68743 | 0.0088026 | -0.10059
1.75 | 0.75361 | 0.0089974 | -0.10882
2 | 0.8194 | 0.0091718 | -0.11712
2.25 | 0.86196 | 0.0093568 | -0.12053
2.5 | 0.88196 | 0.0095912 | -0.1191
2.75 | 0.90197 | 0.0098216 | -0.11769
3 | 0.92187 | 0.010048 | -0.11624
3.25 | 0.94096 | 0.010296 | -0.11465
3.5 | 0.96102 | 0.010485 | -0.11323
3.75 | 0.97996 | 0.01071 | -0.1116
4 | 0.99911 | 0.010905 | -0.11
4.25 | 1.0168 | 0.011143 | -0.10813
4.5 | 1.0355 | 0.011315 | -0.10641
4.75 | 1.0526 | 0.011512 | -0.10442
5 | 1.0677 | 0.011745 | -0.10202
5.25 | 1.0813 | 0.011994 | -0.099324
5.5 | 1.0962 | 0.012182 | -0.096867
5.75 | 1.1102 | 0.012357 | -0.094237
6 | 1.1196 | 0.012577 | -0.090676
6.25 | 1.1253 | 0.012764 | -0.086346
6.5 | 1.1341 | 0.01289 | -0.082667
6.75 | 1.1435 | 0.013084 | -0.079175
7 | 1.1536 | 0.013351 | -0.075926
7.25 | 1.1679 | 0.013576 | -0.073556
7.5 | 1.1845 | 0.01379 | -0.071661
7.75 | 1.2009 | 0.014082 | -0.069847
8 | 1.2169 | 0.01448 | -0.068054
8.25 | 1.2367 | 0.01472 | -0.066933
8.5 | 1.2561 | 0.015018 | -0.06579
8.75 | 1.2738 | 0.015402 | -0.064442
9 | 1.2915 | 0.015837 | -0.063138
9.25 | 1.3116 | 0.016148 | -0.062239
9.5 | 1.3303 | 0.016538 | -0.061176
9.75 | 1.3471 | 0.017038 | -0.059874
10 | 1.3654 | 0.017486 | -0.058835
10.25 | 1.3838 | 0.017922 | -0.057863
10.5 | 1.3985 | 0.018555 | -0.056431
10.75 | 1.416 | 0.019074 | -0.055428
11 | 1.4302 | 0.019775 | -0.054068
11.25 | 1.4457 | 0.020434 | -0.052928
11.5 | 1.4575 | 0.021319 | -0.051403
11.75 | 1.472 | 0.022091 | -0.050261
12 | 1.4833 | 0.023074 | -0.048827
12.25 | 1.4912 | 0.024301 | -0.047132
12.5 | 1.4933 | 0.025957 | -0.044984
12.75 | 1.4907 | 0.028023 | -0.042562
13 | 1.4881 | 0.030172 | -0.040302
13.25 | 1.488 | 0.032221 | -0.038414
13.5 | 1.4925 | 0.033983 | -0.036993
13.75 | 1.4947 | 0.035956 | -0.035516
14 | 1.5016 | 0.037602 | -0.034454
14.25 | 1.5041 | 0.039663 | -0.033218