## Sheet1
AoA | Cl | Cd | Cm
3.75 | 0.81553 | 0.0029723 | -0.074785
4 | 0.84281 | 0.0030582 | -0.074884
4.25 | 0.87002 | 0.0031474 | -0.074977
4.5 | 0.89707 | 0.003244 | -0.075055
4.75 | 0.92368 | 0.003361 | -0.075088
5 | 0.95025 | 0.0034801 | -0.075125
5.25 | 0.97641 | 0.0036291 | -0.075129
5.5 | 0.99955 | 0.0040348 | -0.074868
5.75 | 1.0232 | 0.0044216 | -0.074633
6 | 1.0473 | 0.0047669 | -0.074419
6.25 | 1.0718 | 0.0050726 | -0.074221
6.5 | 1.0882 | 0.0061523 | -0.073162
6.75 | 1.1091 | 0.0068195 | -0.072377
7 | 1.1307 | 0.0074094 | -0.07161
7.25 | 1.1529 | 0.0079196 | -0.070882
7.5 | 1.1736 | 0.0085548 | -0.06993
7.75 | 1.1912 | 0.0094559 | -0.068507
8 | 1.2037 | 0.010739 | -0.066335
8.25 | 1.2206 | 0.01153 | -0.064857
8.5 | 1.2344 | 0.012508 | -0.062917
8.75 | 1.245 | 0.013627 | -0.060492
9 | 1.2522 | 0.014873 | -0.057585
9.25 | 1.2561 | 0.01623 | -0.05423
9.5 | 1.2555 | 0.017607 | -0.050255
9.75 | 1.2564 | 0.019126 | -0.04695
10 | 1.258 | 0.020788 | -0.044171
10.25 | 1.2598 | 0.022672 | -0.041717
10.5 | 1.2613 | 0.024887 | -0.03939
10.75 | 1.2636 | 0.027328 | -0.037262
11 | 1.2666 | 0.029942 | -0.035281
11.25 | 1.2703 | 0.032736 | -0.033404
11.5 | 1.2741 | 0.035732 | -0.031559
11.75 | 1.2782 | 0.03909 | -0.029651