## Sheet1
AoA | Cl | Cd | Cm
-7.25 | -0.3043 | 0.08939 | -0.023029
-7 | -0.27914 | 0.085519 | -0.028969
-6.75 | -0.25194 | 0.081493 | -0.035782
-6.5 | -0.20582 | 0.076137 | -0.052102
-6.25 | -0.17126 | 0.070836 | -0.061398
-6 | -0.13881 | 0.065611 | -0.069044
-5.75 | -0.11274 | 0.061392 | -0.07382
-5.5 | -0.092983 | 0.058176 | -0.075756
-5.25 | -0.072097 | 0.05494 | -0.077786
-5 | -0.04884 | 0.051516 | -0.080398
-4.75 | -0.02321 | 0.047902 | -0.083592
-4.5 | 0.0047906 | 0.044099 | -0.087368
-4.25 | 0.035163 | 0.040106 | -0.091726
-4 | 0.067519 | 0.036386 | -0.095986
-3.75 | 0.10147 | 0.0334 | -0.099466
-3.5 | 0.13701 | 0.031148 | -0.10217
-3.25 | 0.17415 | 0.029629 | -0.10409
-3 | 0.21235 | 0.028661 | -0.10534
-2.75 | 0.24843 | 0.027144 | -0.10662
-2.5 | 0.28183 | 0.024894 | -0.10803
-2.25 | 0.31258 | 0.021911 | -0.10958
-2 | 0.34204 | 0.018833 | -0.11103
-1.75 | 0.3716 | 0.016298 | -0.11216
-1.5 | 0.40125 | 0.014306 | -0.11297
-1.25 | 0.43101 | 0.012857 | -0.11346
-1 | 0.46042 | 0.011911 | -0.11371
-0.75 | 0.48908 | 0.011428 | -0.1138
-0.5 | 0.51741 | 0.011258 | -0.11382
-0.25 | 0.5462 | 0.010667 | -0.11404
0 | 0.57479 | 0.0103 | -0.11422
0.25 | 0.6032 | 0.010146 | -0.11434
0.5 | 0.63162 | 0.010044 | -0.11446
0.75 | 0.66002 | 0.0099804 | -0.11458
1 | 0.68832 | 0.0099648 | -0.11468
1.25 | 0.71693 | 0.0098648 | -0.11486
1.5 | 0.7452 | 0.0098697 | -0.11497
1.75 | 0.77344 | 0.0098895 | -0.11508
2 | 0.80165 | 0.0099179 | -0.11521
2.25 | 0.82958 | 0.0099953 | -0.11531
2.5 | 0.85744 | 0.010085 | -0.11541
2.75 | 0.8853 | 0.010161 | -0.11555
3 | 0.90961 | 0.0095833 | -0.11496
3.25 | 0.93378 | 0.0090545 | -0.11431
3.5 | 0.96127 | 0.0092616 | -0.11431
3.75 | 0.98866 | 0.0094724 | -0.11429
4 | 1.0162 | 0.0096519 | -0.1143
4.25 | 1.0434 | 0.0098773 | -0.11426
4.5 | 1.0708 | 0.010062 | -0.11426
4.75 | 1.0979 | 0.010282 | -0.11421
5 | 1.1247 | 0.010525 | -0.11413
5.25 | 1.1516 | 0.010724 | -0.11407
5.5 | 1.1785 | 0.01093 | -0.11401
5.75 | 1.2051 | 0.011164 | -0.11391
6 | 1.2314 | 0.01143 | -0.11377
6.25 | 1.2573 | 0.011738 | -0.11359
6.5 | 1.2825 | 0.012137 | -0.11334
6.75 | 1.297 | 0.014116 | -0.11185
7 | 1.3104 | 0.016236 | -0.11014
7.25 | 1.3321 | 0.017067 | -0.10921
7.5 | 1.3522 | 0.01808 | -0.10795
7.75 | 1.3733 | 0.018852 | -0.10693
8 | 1.3929 | 0.019731 | -0.10571
8.25 | 1.4114 | 0.020648 | -0.10439
8.5 | 1.4257 | 0.02191 | -0.10244
8.75 | 1.4325 | 0.023742 | -0.099332
9 | 1.4309 | 0.026098 | -0.095014
9.25 | 1.4327 | 0.027949 | -0.091214
9.5 | 1.4398 | 0.029164 | -0.088202
9.75 | 1.4453 | 0.030679 | -0.085232
10 | 1.4517 | 0.032247 | -0.082611
10.25 | 1.4586 | 0.033828 | -0.080292
10.5 | 1.4654 | 0.035471 | -0.078167
10.75 | 1.4714 | 0.03731 | -0.076114
11 | 1.4768 | 0.039429 | -0.074023
11.25 | 1.4822 | 0.041659 | -0.07206
11.5 | 1.4873 | 0.044026 | -0.070171
11.75 | 1.4917 | 0.046593 | -0.068341
12 | 1.4949 | 0.049494 | -0.066479
12.25 | 1.4945 | 0.05337 | -0.064289
12.5 | 1.4829 | 0.059604 | -0.06156
12.75 | 1.4622 | 0.066355 | -0.059788
13 | 1.4359 | 0.076993 | -0.05709
13.25 | 1.4184 | 0.081937 | -0.057556
13.5 | 1.4 | 0.087367 | -0.058812
13.75 | 1.3807 | 0.093297 | -0.06083
14 | 1.3607 | 0.09972 | -0.063552
14.25 | 1.3403 | 0.10666 | -0.066997